## Stappenplan
Monitoring Dashboard D-GWW: 10 stappenplan
Het monitoring dashboard Duurzaam GWW is als tool ontwikkeld voor alle publieke opdrachtgevers in Nederland. Het monitoring dashboard Duurzaam GWW sluit aan op de andere tools die voor de sector van toepassing zijn, zoals het ambitieweb , omgevingswijzer, DuboCalc en de CO2-Prestatieladder. Het doel van het dashboard is het bieden van inzicht op de gestelde duurzaamheidsambities van alle (decentrale) overheden in de GWW sector. Met 10 koplopers is besloten om data te verzamelen op het gebied van 6 Kritieke Prestatie Indicatoren (KPI’s). Dit zijn de MilieuKosten Indicator score (MKI-score), CO2-uitstoot, stikstofuitstoot, circulariteit, energieverbruik en biodiversiteit. Deze worden in de bijbehorende handleiding verder toegelicht.
Gekozen is om het monitoring dashboard D-GWW een groeimodel te laten zijn. Dit betekent dat in de eerste opzet een aantal KPI’s en uitgangspunten zijn vastgesteld. Het is een laagdrempelig instapmodel voor alle opdrachtgevers D-GWW. Naar mate de ambities en doelen uitgebreid worden, groeit ook het model mee. Definities kunnen worden aangescherpt en de berekeningswijze aangepast.
Begin met het invullen van de areaaldata (Invulsheet Assetbeheerder, kolom D). Zodra dit is gebeurd pas je in alle grijs/zwart tabbladen de nulmeting (rode cellen) aan door de formule te overschrijven met de waarde die uit die formule komt. Deze nulmeting is belangrijk omdat de impact van projecten per jaar wordt uitgedrukt ten opzichte van deze nulmeting.
Volg de volgende 10 stappen om het Monitoring Dashboard DGWW in te kunnen lezen in PowerBI:
1 | Vul het gele invulblad in. Let op: het jaar in cel B3 bepaald de gehele opbouw van de calculaties. Vul dus hier het goede jaar in. Elk jaar moet in een apart excelspreadsheet worden ingevuld. Verder staan hier de hoeveelheden verhardingen en groen/blauw op het gebied van biodiversiteit. Ook het energieverbuik per jaar van OVL, VRI, watersysteem, waterzuivering en overige apparatuur worden hier worden ingevuld.
2 | Check of alle objecten al in het donkerblauwe tabblad St. Objectenlijst FE staan. Zo nee, ga naar stap 3. Zo ja, ga naar stap 4.
3 | Maak in DuboCalc een nieuw object aan. Neem de gegevens uit DuboCalc over naar het rode tabblad DuboCalc en vul de data in de rode lege kolommen. Check dat het ingevoerde object daarna ook in het tabblad St. Objectenlijst FE staat.
4 | Complementeer de groene velden in het donkerblauwe tabblad St. Objectenlijst FE. Kies of een object actief is door een 1 of een 2 in te vullen en selecteer het juiste nummer voor de aanduiding van de subgroep (5 Kunstwerken, 6 Verhardingen, 7 Spoorwegen , 8 Waterwegen/systeem, 9 overig).
5 | Ga naar licht groene tabblad Invulsheet Assetbeheerder en vul in welke objecten zijn verwijderd. Let op: vul de gegevens in onder het juiste jaartal.
6 | Ga naar de paarse tabbladen voor aannemers: 1.Klein Proj Bestaand Object en/of 2.Middel Proj Aangepast Object en/of 3.Middel Groot Nieuw Proj Nieuw Obj en/of 4.Groot Proj Nieuw Object (LCA). Vul de gegevens in. Let op: de donker blauwe velden niet veranderen (cel wordt berekend of is een gegeven).
7 | Check het tabblad Objectenoverzicht aantallen. In kolom P staat het gehele areaal. Zijn deze gegevens juist? Zo ja gaan naar stap 8. Zo nee: controleer stap 5 en 6, zijn de juiste aantallen ingevuld? SVP niets handmatig veranderen in dit tabblad, de gegevens worden opgehaald uit andere tabbladen.
8 | Vul in het oranje tabblad Calculatie sheet op rij 2 de actieve objecten in onder de juiste subgroep (Kunstwerken, Verhardingen, Spoorwegen, Waterwegen/systeem, Overig). Het eenvoudigst is om het tabblad St. Objectenlijst FE via de filter actief ja/nee de nummers van actieve objecten te achterhalen. Gebruik je niet alle kolommen vul dan nummer 999 in (let op kolom : niet verwijderen).
9 | In het oranje tabblad Calculatie sheet zijn nu alle berekening uitgevoerd. Controleer de uitkomsten nauwkeurig.
10. | Controleer de grijze tabbladen voor het inlezen in PowerBI (check de handleiding hoofdstuk 6). Let op dat nieuwe objecten onder de juiste subgroep staan. Als er lege kolommen zijn vul dan vul nummer 999 in. Bij toevoeging van kolommen in het Calculatie sheet controleren dat de grijze/zwarte tabbladen juist optellen.

## Basis data
Basis data
Alle data van ingevoerde projecten heeft betrekking op het jaar: |  | 2020
Totaal aantal uitgevoerde projecten |  | 1
KPI | Classificatie of keurmerk biodiversiteit | Wat te meten | 2020 | %
Biodiversiteit | Verharding | Hoe veel m2 in het project is uitgevoerd | 0 | 0%
| Groen/blauw | Hoe veel m2 in het project is uitgevoerd | 0 | 0%
|  | Totaal | 0
KPI | Elektriciteit | Wat in te vullen | Nulmeting | 2020 | Afwijking
Elektriciteit | OVL: openbare verlichting | Jaarlijks elektriciteitsverbruik in kWh | 0 | 0
| VRI: verkeersregelinstallaties | Jaarlijks elektriciteitsverbruik in kWh | 0 | 0
| Watersysteem | Jaarlijks elektriciteitsverbruik in kWh | 0 | 0
| Waterzuivering | Jaarlijks elektriciteitsverbruik in kWh | 0 | 0
| Overig | Jaarlijks elektriciteitsverbruik in kWh | 1 | 0
|  | Totaal | 1 | 0 | -100%
EF | Voor welke berekening | Soort emissiefactor | 2020
Emissiefactor | Emissiefactor logistiek | Brandstof onbekend (KM) | 0.758
|  | Diesel (L) | 3.23
Voor de overige KPI's vul in de paarse tabbladen en invulsheet assetbeheerder

## Jaartal en projecten (hidden)
Jaartal | Aantal projecten
2020 | 1

## Emissiefactoren
Jaar | Brandstof onbekend middelgrote vrachtwagen (KM) | Diesel (L) | HVO (liter) | Elektriciteit grijs (kWh) | Elektriciteit groen (kWh) | Waterstof grijs (kg) | Waterstof groen (kg)
2017 | 0.758 | 3.23 | 0.345 | 0.526 | 0 | 12.53 | 0.76
2018 | 0.758 | 3.23 | 0.345 | 0.649 | 0 | 12.53 | 0.76
2019 | 0.758 | 3.23 | 0.345 | 0.649 | 0 | 12 | 0.76
2020 | 0.758 | 3.23 | 0.345 | 0.556 | 0 | 12 | 0.76
2021 | 0.749 | 3.262 | 0.314 | 0.556 | 0 | 12.516 | 1.092
2022 | 0.749 | 3.262 | 0.314 | 0.523 | 0 | 12.516 | 1.092
2023 | 0.749 | 3.256 | 0.347 | 0.456 | 0 | 12.516 | 1.14
2024
2025
2026
2027
2028
2029
2030

## HVO (hidden)
TNO 2017 R10847 rapport:
Onderscheidende kenmerken van brandstoftypen als alternatief voor diesel
Nox reductie | CO2 reductie
10% | 90% | *heb ik ook aangepast!

## 1.Klein Proj Bestaand Object
Invulsheet 1 Klein Project Bestaand: objecten standaard objectenlijst (variabel : aantal obj., grondstof-in soort, % sec, % bio, brandstof en % hergebruik)
| Niet veranderen | Invullen |  | Invullen | [7 empty] | Invullen |  | Invullen |  |  |  | Invullen
|  | Objecten | Grondstoffen-in | [10 empty] | Inzet materieel |  |  |  | Circulariteit
| Jaartal | 2020
Object | Naam | Aantal objecten nieuw aangelegd | Gewicht object | Gewicht verdeeld naar materiaalsoort | [6 empty] | Primair - in | Aandeel Secundair | Aaandeel Biobased | Verdeling brandstofliters fase bouw & sloop (A5 & C1) |  | Verbruik brandstof fase bouw en sloop | Verbruik elektriciteit fase bouw en sloop | Hergebruik vrijgekomen materialen bouwplaats
NR. | omschrijving | stuks/m2 | KG per stuk/m2 | % beton | % staal | % asfalt | % hout | % grond | % bestrating | % kunststof | % | % | % | % diesel | % HVO | liters | kWh | KG te slopen object | % hergebruik ter plekke
1 | Vaste brug (staal) | 1 | 83417.48 | 0% | 0% | 0% | 0% | 0% | 0% | 0% | 100% | 0% | 0% | 100% | 0% | 0 | 0 | 0 | 0%
2 | Vaste brug (beton) | 0 | 1278114.48 | 0% | 0% | 0% | 0% | 0% | 0% | 0% | 100% | 0% | 0% | 100% | 0% | 0 | 0 | 0 | 0%
3 | Viaduct | 0 | 1501979.03 | 0% | 0% | 0% | 0% | 0% | 0% | 0% | 100% | 0% | 0% | 100% | 0% | 0 | 0 | 0 | 0%
4 | Onderdoorgang (beton) | 0 | 19337440.35 | 0% | 0% | 0% | 0% | 0% | 0% | 0% | 100% | 0% | 0% | 100% | 0% | 0 | 0 | 0 | 0%
5 | Onderdoorgang fiets/ voetgangerstunnel (beton) | 0 | 1470936.6 | 0% | 0% | 0% | 0% | 0% | 0% | 0% | 100% | 0% | 0% | 100% | 0% | 0 | 0 | 0 | 0%
6 | Onderdoorgang fauna/veetunnel (beton) | 0 | 280255 | 0% | 0% | 0% | 0% | 0% | 0% | 0% | 100% | 0% | 0% | 100% | 0% | 0 | 0 | 0 | 0%
7 | Duiker (beton) | 0 | 227098 | 0% | 0% | 0% | 0% | 0% | 0% | 0% | 100% | 0% | 0% | 100% | 0% | 0 | 0 | 0 | 0%
8 | Duiker (PE) | 0 | 600 | 0% | 0% | 0% | 0% | 0% | 0% | 0% | 100% | 0% | 0% | 100% | 0% | 0 | 0 | 0 | 0%
9 | Duiker <1m (beton) | 0 | 6665 | 0% | 0% | 0% | 0% | 0% | 0% | 0% | 100% | 0% | 0% | 100% | 0% | 0 | 0 | 0 | 0%
10 | Duiker <1m (PE) | 0 | 300 | 0% | 0% | 0% | 0% | 0% | 0% | 0% | 100% | 0% | 0% | 100% | 0% | 0 | 0 | 0 | 0%
11 | Asfaltconstructie < 500 VA (licht belast) | 0 | 1200 | 0% | 0% | 0% | 0% | 0% | 0% | 0% | 100% | 0% | 0% | 100% | 0% | 0 | 0 | 0 | 0%
12 | Asfaltconstructie 500 < VA < 1.500 (normaal en zwaar belast) | 0 | 1500 | 0% | 0% | 0% | 0% | 0% | 0% | 0% | 100% | 0% | 0% | 100% | 0% | 0 | 0 | 0 | 0%
13 | Gelders mengsel <500 VA (licht belast) | 0 | 1200 | 0% | 0% | 0% | 0% | 0% | 0% | 0% | 100% | 0% | 0% | 100% | 0% | 0 | 0 | 0 | 0%
14 | Gelders mengsel 500 < VA < 1.500 (normaal en zwaar belast) | 0 | 1500 | 0% | 0% | 0% | 0% | 0% | 0% | 0% | 100% | 0% | 0% | 100% | 0% | 0 | 0 | 0 | 0%
15 | Dunne deklaag < 500 VA (licht belast) | 0 | 1200 | 0% | 0% | 0% | 0% | 0% | 0% | 0% | 100% | 0% | 0% | 100% | 0% | 0 | 0 | 0 | 0%
16 | Dunne deklaag 500 < VA < 1.500 (normaal en zwaar belast) | 0 | 1500 | 0% | 0% | 0% | 0% | 0% | 0% | 0% | 100% | 0% | 0% | 100% | 0% | 0 | 0 | 0 | 0%
17 | Betonstraatstenen | 0 | 144 | 0% | 0% | 0% | 0% | 0% | 0% | 0% | 100% | 0% | 0% | 100% | 0% | 0 | 0 | 0 | 0%
18 | Straatbakstenen | 0 | 142.5 | 0% | 0% | 0% | 0% | 0% | 0% | 0% | 100% | 0% | 0% | 100% | 0% | 0 | 0 | 0 | 0%
19 | Betontegels | 0 | 105.6 | 0% | 0% | 0% | 0% | 0% | 0% | 0% | 100% | 0% | 0% | 100% | 0% | 0 | 0 | 0 | 0%
20 | Parallelwegen | 0 | 1100 | 0% | 0% | 0% | 0% | 0% | 0% | 0% | 100% | 0% | 0% | 100% | 0% | 0 | 0 | 0 | 0%
21 | Fietspaden (asfalt) | 0 | 950 | 0% | 0% | 0% | 0% | 0% | 0% | 0% | 100% | 0% | 0% | 100% | 0% | 0 | 0 | 0 | 0%
22 | Paden van betontegels | 0 | 1100 | 0% | 0% | 0% | 0% | 0% | 0% | 0% | 100% | 0% | 0% | 100% | 0% | 0 | 0 | 0 | 0%
23 | Paden tegelconstructie | 0 | 1000 | 0% | 0% | 0% | 0% | 0% | 0% | 0% | 100% | 0% | 0% | 100% | 0% | 0 | 0 | 0 | 0%
24 | Fietspaden (beton) | 0 | 1200 | 0% | 0% | 0% | 0% | 0% | 0% | 0% | 100% | 0% | 0% | 100% | 0% | 0 | 0 | 0 | 0%
25 | Duikerbrug | 0 | 503712 | 0% | 0% | 0% | 0% | 0% | 0% | 0% | 100% | 0% | 0% | 100% | 0% | 0 | 0 | 0 | 0%
26 | Kerende constructie | 0 | 870480 | 0% | 0% | 0% | 0% | 0% | 0% | 0% | 100% | 0% | 0% | 100% | 0% | 0 | 0 | 0 | 0%
27 | Tunnel 2 rijbanen | 0 | 2282160 | 0% | 0% | 0% | 0% | 0% | 0% | 0% | 100% | 0% | 0% | 100% | 0% | 0 | 0 | 0 | 0%
28 | Geluidbeperkende constructie (glas) | 0 | 120 | 0% | 0% | 0% | 0% | 0% | 0% | 0% | 100% | 0% | 0% | 100% | 0% | 0 | 0 | 0 | 0%
29 | Geluidbeperkende constructie (beton) | 0 | 3600 | 0% | 0% | 0% | 0% | 0% | 0% | 0% | 100% | 0% | 0% | 100% | 0% | 0 | 0 | 0 | 0%
30 | Geluidbeperkende constructie (houten panelen) | 0 | 67.5 | 0% | 0% | 0% | 0% | 0% | 0% | 0% | 100% | 0% | 0% | 100% | 0% | 0 | 0 | 0 | 0%
31 | Spoorlijn (antiek) | 0 | 4307950 | 0% | 0% | 0% | 0% | 0% | 0% | 0% | 100% | 0% | 0% | 100% | 0% | 0 | 0 | 0 | 0%
32 | Stroomwegen | 0 | 500 | 0% | 0% | 0% | 0% | 0% | 0% | 0% | 100% | 0% | 0% | 100% | 0% | 0 | 0 | 0 | 0%
33 | Deklaag parallelwegen SMA | 0 | 400 | 0% | 0% | 0% | 0% | 0% | 0% | 0% | 100% | 0% | 0% | 100% | 0% | 0 | 0 | 0 | 0%
34 | Rotondes (beton) | 0 | 1700 | 0% | 0% | 0% | 0% | 0% | 0% | 0% | 100% | 0% | 0% | 100% | 0% | 0 | 0 | 0 | 0%
35 | Fietspaden (recycled beton) | 0 | 1290 | 0% | 0% | 0% | 0% | 0% | 0% | 0% | 100% | 0% | 0% | 100% | 0% | 0 | 0 | 0 | 0%
36 | Fietspaden (asfalt) | 0 | 350 | 0% | 0% | 0% | 0% | 0% | 0% | 0% | 100% | 0% | 0% | 100% | 0% | 0 | 0 | 0 | 0%
37 | Voetpaden en fietspaden elementenverharding (betontegel) | 0 | 100 | 0% | 0% | 0% | 0% | 0% | 0% | 0% | 100% | 0% | 0% | 100% | 0% | 0 | 0 | 0 | 0%
38 | Busbanen | 0 | 1550 | 0% | 0% | 0% | 0% | 0% | 0% | 0% | 100% | 0% | 0% | 100% | 0% | 0 | 0 | 0 | 0%
39 | Deklaag SMA NL 8-11 | 0 | 75 | 0% | 0% | 0% | 0% | 0% | 0% | 0% | 100% | 0% | 0% | 100% | 0% | 0 | 0 | 0 | 0%
40 | Deklaag SMA NL 50% PR | 0 | 79.5 | 0% | 0% | 0% | 0% | 0% | 0% | 0% | 100% | 0% | 0% | 100% | 0% | 0 | 0 | 0 | 0%
41 | Spoorstaven | 0 | 54.77 | 0% | 0% | 0% | 0% | 0% | 0% | 0% | 100% | 0% | 0% | 100% | 0% | 0 | 0 | 0 | 0%
42 | Dwarsliggers | 0 | 386.5 | 0% | 0% | 0% | 0% | 0% | 0% | 0% | 100% | 0% | 0% | 100% | 0% | 0 | 0 | 0 | 0%
43 | Ballast | 0 | 4000 | 0% | 0% | 0% | 0% | 0% | 0% | 0% | 100% | 0% | 0% | 100% | 0% | 0 | 0 | 0 | 0%
44 | Overweg | 0 | 3356.64 | 0% | 0% | 0% | 0% | 0% | 0% | 0% | 100% | 0% | 0% | 100% | 0% | 0 | 0 | 0 | 0%
45 | Wissel | 0 | 40501.9775 | 0% | 0% | 0% | 0% | 0% | 0% | 0% | 100% | 0% | 0% | 100% | 0% | 0 | 0 | 0 | 0%
46 | Geluidsscherm aluminium | 0 | 258.88 | 0% | 0% | 0% | 0% | 0% | 0% | 0% | 100% | 0% | 0% | 100% | 0% | 0 | 0 | 0 | 0%
47 | Draagconstructiebovenleiding | 0 | 11268.41 | 0% | 0% | 0% | 0% | 0% | 0% | 0% | 100% | 0% | 0% | 100% | 0% | 0 | 0 | 0 | 0%
48 | Transformatorstation | 0 | 14000 | 0% | 0% | 0% | 0% | 0% | 0% | 0% | 100% | 0% | 0% | 100% | 0% | 0 | 0 | 0 | 0%
49 | Seinen | 0 | 19.125 | 0% | 0% | 0% | 0% | 0% | 0% | 0% | 100% | 0% | 0% | 100% | 0% | 0 | 0 | 0 | 0%
50 | Verlichting | 0 | 1.2 | 0% | 0% | 0% | 0% | 0% | 0% | 0% | 100% | 0% | 0% | 100% | 0% | 0 | 0 | 0 | 0%
51 | Granietkeien | 0 | 303 | 0% | 0% | 0% | 0% | 0% | 0% | 0% | 100% | 0% | 0% | 100% | 0% | 0 | 0 | 0 | 0%
52 | Grasbetontegels | 0 | 152 | 0% | 0% | 0% | 0% | 0% | 0% | 0% | 100% | 0% | 0% | 100% | 0% | 0 | 0 | 0 | 0%
53 | Straatlaag brekerzand | 0 | 0.05 | 0% | 0% | 0% | 0% | 0% | 0% | 0% | 100% | 0% | 0% | 100% | 0% | 0 | 0 | 0 | 0%
54 | Fundering AGRAC | 0 | 487.5 | 0% | 0% | 0% | 0% | 0% | 0% | 0% | 100% | 0% | 0% | 100% | 0% | 0 | 0 | 0 | 0%
55 | Deklaag AC surf 30% PR | 0 | 87.5 | 0% | 0% | 0% | 0% | 0% | 0% | 0% | 100% | 0% | 0% | 100% | 0% | 0 | 0 | 0 | 0%
56 | Deklaag AC 30% PR met gemod. bitumen | 0 | 87.5 | 0% | 0% | 0% | 0% | 0% | 0% | 0% | 100% | 0% | 0% | 100% | 0% | 0 | 0 | 0 | 0%
57 | Deklaag AC surf zonder PR | 0 | 87.5 | 0% | 0% | 0% | 0% | 0% | 0% | 0% | 100% | 0% | 0% | 100% | 0% | 0 | 0 | 0 | 0%
58 | Deklaag AC surf zonder PR met gemod. bitumen | 0 | 87.5 | 0% | 0% | 0% | 0% | 0% | 0% | 0% | 100% | 0% | 0% | 100% | 0% | 0 | 0 | 0 | 0%
59 | ZOAB regulier | 0 | 87.5 | 0% | 0% | 0% | 0% | 0% | 0% | 0% | 100% | 0% | 0% | 100% | 0% | 0 | 0 | 0 | 0%
60 | ZOAB 30% PR | 0 | 87.5 | 0% | 0% | 0% | 0% | 0% | 0% | 0% | 100% | 0% | 0% | 100% | 0% | 0 | 0 | 0 | 0%
61 | ZOAB met epoxy | 0 | 87.5 | 0% | 0% | 0% | 0% | 0% | 0% | 0% | 100% | 0% | 0% | 100% | 0% | 0 | 0 | 0 | 0%
62 | Tussenlaag AC bin/base 50% PR (45j) | 0 | 112.5 | 0% | 0% | 0% | 0% | 0% | 0% | 0% | 100% | 0% | 0% | 100% | 0% | 0 | 0 | 0 | 0%
63 | Tussenlaag AC bin/base 50% PR met gemod. bitumen | 0 | 112.5 | 0% | 0% | 0% | 0% | 0% | 0% | 0% | 100% | 0% | 0% | 100% | 0% | 0 | 0 | 0 | 0%
64 | Onderlaag AC bin/base 50% PR (45j) | 0 | 187.5 | 0% | 0% | 0% | 0% | 0% | 0% | 0% | 100% | 0% | 0% | 100% | 0% | 0 | 0 | 0 | 0%
65 | Onderlaag AC bin/base 50% PR met gemod. bitumen | 0 | 187.5 | 0% | 0% | 0% | 0% | 0% | 0% | 0% | 100% | 0% | 0% | 100% | 0% | 0 | 0 | 0 | 0%
66 | Gemaal | 0 | 182030 | 0% | 0% | 0% | 0% | 0% | 0% | 0% | 100% | 0% | 0% | 100% | 0% | 0 | 0 | 0 | 0%
67 | Stuw | 0 | 29004 | 0% | 0% | 0% | 0% | 0% | 0% | 0% | 100% | 0% | 0% | 100% | 0% | 0 | 0 | 0 | 0%
68 | Waterkering primair (asfalt) | 0 | 0 | 0% | 0% | 0% | 0% | 0% | 0% | 0% | 100% | 0% | 0% | 100% | 0% | 0 | 0 | 0 | 0%
69 | Waterkering primair (overig) | 0 | 0 | 0% | 0% | 0% | 0% | 0% | 0% | 0% | 100% | 0% | 0% | 100% | 0% | 0 | 0 | 0 | 0%
70 | Waterkering regionaal (gras) | 0 | 0 | 0% | 0% | 0% | 0% | 0% | 0% | 0% | 100% | 0% | 0% | 100% | 0% | 0 | 0 | 0 | 0%
71 | Spuisluis | 0 | 1158630 | 0% | 0% | 0% | 0% | 0% | 0% | 0% | 100% | 0% | 0% | 100% | 0% | 0 | 0 | 0 | 0%
72 | RWZI (klein) | 0 | 1058000 | 0% | 0% | 0% | 0% | 0% | 0% | 0% | 100% | 0% | 0% | 100% | 0% | 0 | 0 | 0 | 0%
73 | RWZI (middelgroot) | 0 | 8846000 | 0% | 0% | 0% | 0% | 0% | 0% | 0% | 100% | 0% | 0% | 100% | 0% | 0 | 0 | 0 | 0%
74 | RWZI (groot) | 0 | 28518000 | 0% | 0% | 0% | 0% | 0% | 0% | 0% | 100% | 0% | 0% | 100% | 0% | 0 | 0 | 0 | 0%
75 | Oeverbeschoeiing (geotextiel) | 0 | 4800 | 0% | 0% | 0% | 0% | 0% | 0% | 0% | 100% | 0% | 0% | 100% | 0% | 0 | 0 | 0 | 0%
76 | Persleidingen (beton) | 0 | 88.248 | 0% | 0% | 0% | 0% | 0% | 0% | 0% | 100% | 0% | 0% | 100% | 0% | 0 | 0 | 0 | 0%
77 | Persleidingen (PVC) | 0 | 5.37 | 0% | 0% | 0% | 0% | 0% | 0% | 0% | 100% | 0% | 0% | 100% | 0% | 0 | 0 | 0 | 0%
78 | Persleidingen (gietijzer) | 0 | 15.9 | 0% | 0% | 0% | 0% | 0% | 0% | 0% | 100% | 0% | 0% | 100% | 0% | 0 | 0 | 0 | 0%
79 | Persleidingen (staal) | 0 | 86.3 | 0% | 0% | 0% | 0% | 0% | 0% | 0% | 100% | 0% | 0% | 100% | 0% | 0 | 0 | 0 | 0%
80 | Oeverbeschoeiing (hout) | 0 | 4816.48 | 0% | 0% | 0% | 0% | 0% | 0% | 0% | 100% | 0% | 0% | 100% | 0% | 0 | 0 | 0 | 0%
81 | Schut-/keersluis groot (hout) | 0 | 7611800 | 0% | 0% | 0% | 0% | 0% | 0% | 0% | 100% | 0% | 0% | 100% | 0% | 0 | 0 | 0 | 0%
82 | Schut-/keersluis groot (staal) | 0 | 7606200 | 0% | 0% | 0% | 0% | 0% | 0% | 0% | 100% | 0% | 0% | 100% | 0% | 0 | 0 | 0 | 0%
83 | Schut-/keersluis klein (hout) | 0 | 827500 | 0% | 0% | 0% | 0% | 0% | 0% | 0% | 100% | 0% | 0% | 100% | 0% | 0 | 0 | 0 | 0%
84 | Schut-/keersluis klein (staal) | 0 | 827500 | 0% | 0% | 0% | 0% | 0% | 0% | 0% | 100% | 0% | 0% | 100% | 0% | 0 | 0 | 0 | 0%
85 | Keersluis niet in vaarweg (hout) | 0 | 320900 | 0% | 0% | 0% | 0% | 0% | 0% | 0% | 100% | 0% | 0% | 100% | 0% | 0 | 0 | 0 | 0%
86 | Keersluis niet in vaarweg (staal) | 0 | 323200 | 0% | 0% | 0% | 0% | 0% | 0% | 0% | 100% | 0% | 0% | 100% | 0% | 0 | 0 | 0 | 0%
87 | AC surf rood (fietsstrook) | 0 | 58.75 | 0% | 0% | 0% | 0% | 0% | 0% | 0% | 100% | 0% | 0% | 100% | 0% | 0 | 0 | 0 | 0%
88 | AC surf rood (fietspad) | 0 | 58.75 | 0% | 0% | 0% | 0% | 0% | 0% | 0% | 100% | 0% | 0% | 100% | 0% | 0 | 0 | 0 | 0%
89 | Geluidsreducerende SMA deklaag (16j) | 0 | 80.5 | 0% | 0% | 0% | 0% | 0% | 0% | 0% | 100% | 0% | 0% | 100% | 0% | 0 | 0 | 0 | 0%
90 | Open asfaltbeton | 0 | 50 | 0% | 0% | 0% | 0% | 0% | 0% | 0% | 100% | 0% | 0% | 100% | 0% | 0 | 0 | 0 | 0%
91 | SMA rood deklaag | 0 | 58.75 | 0% | 0% | 0% | 0% | 0% | 0% | 0% | 100% | 0% | 0% | 100% | 0% | 0 | 0 | 0 | 0%
92 | Funderingslaag (menggranulaat) (250mm) (100j) | 0 | 487.5 | 0% | 0% | 0% | 0% | 0% | 0% | 0% | 100% | 0% | 0% | 100% | 0% | 0 | 0 | 0 | 0%
93 | Zand (100j) | 0 | 375 | 0% | 0% | 0% | 0% | 0% | 0% | 0% | 100% | 0% | 0% | 100% | 0% | 0 | 0 | 0 | 0%
94 | Kleeflaag | 0 | 0.4 | 0% | 0% | 0% | 0% | 0% | 0% | 0% | 100% | 0% | 0% | 100% | 0% | 0 | 0 | 0 | 0%
95 | Duiker (staal) | 0 | 36.9892 | 0% | 0% | 0% | 0% | 0% | 0% | 0% | 100% | 0% | 0% | 100% | 0% | 0 | 0 | 0 | 0%
96 | Kleeflaag (10-30j) | 0 | 0.4 | 0% | 0% | 0% | 0% | 0% | 0% | 0% | 100% | 0% | 0% | 100% | 0% | 0 | 0 | 0 | 0%
97 | Tussenlaag AC bin/base 50% PR (30j) | 0 | 150 | 0% | 0% | 0% | 0% | 0% | 0% | 0% | 100% | 0% | 0% | 100% | 0% | 0 | 0 | 0 | 0%
98 | Onderlaag AC bin/base 50% PR (60j) | 0 | 137.5 | 0% | 0% | 0% | 0% | 0% | 0% | 0% | 100% | 0% | 0% | 100% | 0% | 0 | 0 | 0 | 0%
99 | Funderingslaag (menggranulaat) (250mm) (60j) | 0 | 487.5 | 0% | 0% | 0% | 0% | 0% | 0% | 0% | 100% | 0% | 0% | 100% | 0% | 0 | 0 | 0 | 0%
100 | Funderingslaag (menggranulaat) (200mm) (60j) | 0 | 390 | 0% | 0% | 0% | 0% | 0% | 0% | 0% | 100% | 0% | 0% | 100% | 0% | 0 | 0 | 0 | 0%
101 | Zand (60j) | 0 | 1630 | 0% | 0% | 0% | 0% | 0% | 0% | 0% | 100% | 0% | 0% | 100% | 0% | 0 | 0 | 0 | 0%
102 | Betongranulaat | 0 | 525 | 0% | 0% | 0% | 0% | 0% | 0% | 0% | 100% | 0% | 0% | 100% | 0% | 0 | 0 | 0 | 0%
103 | Deklaag SMA NL 5 | 0 | 62.5 | 0% | 0% | 0% | 0% | 0% | 0% | 0% | 100% | 0% | 0% | 100% | 0% | 0 | 0 | 0 | 0%
104 | Deklaag SMA NL 8-11 (13j) | 0 | 87.5 | 0% | 0% | 0% | 0% | 0% | 0% | 0% | 100% | 0% | 0% | 100% | 0% | 0 | 0 | 0 | 0%
105 | Geluidsreducerende SMA deklaag (13j) | 0 | 87.5 | 0% | 0% | 0% | 0% | 0% | 0% | 0% | 100% | 0% | 0% | 100% | 0% | 0 | 0 | 0 | 0%
106 | Deklaag dubbellaags ZOAB | 0 | 161 | 0% | 0% | 0% | 0% | 0% | 0% | 0% | 100% | 0% | 0% | 100% | 0% | 0 | 0 | 0 | 0%
107 | Betonverharding (60j) | 0 | 586.5 | 0% | 0% | 0% | 0% | 0% | 0% | 0% | 100% | 0% | 0% | 100% | 0% | 0 | 0 | 0 | 0%
108 | Betonverharding (14j) | 0 | 375.36 | 0% | 0% | 0% | 0% | 0% | 0% | 0% | 100% | 0% | 0% | 100% | 0% | 0 | 0 | 0 | 0%
109 | Deklaag SMA NL 8-11 (14j) | 0 | 75 | 0% | 0% | 0% | 0% | 0% | 0% | 0% | 100% | 0% | 0% | 100% | 0% | 0 | 0 | 0 | 0%
110 | Steenslag | 0 | 6 | 0% | 0% | 0% | 0% | 0% | 0% | 0% | 100% | 0% | 0% | 100% | 0% | 0 | 0 | 0 | 0%
111 | Oppervlakbehandeling/EAB Periphalt NC70 | 0 | 3 | 0% | 0% | 0% | 0% | 0% | 0% | 0% | 100% | 0% | 0% | 100% | 0% | 0 | 0 | 0 | 0%
112 | Gazonband | 0 | 47.3 | 0% | 0% | 0% | 0% | 0% | 0% | 0% | 100% | 0% | 0% | 100% | 0% | 0 | 0 | 0 | 0%
113 | Opsluitband | 0 | 47.3 | 0% | 0% | 0% | 0% | 0% | 0% | 0% | 100% | 0% | 0% | 100% | 0% | 0 | 0 | 0 | 0%
114 | Havanna betonstraatstaan | 0 | 144 | 0% | 0% | 0% | 0% | 0% | 0% | 0% | 100% | 0% | 0% | 100% | 0% | 0 | 0 | 0 | 0%
115 | Deklaag SMA NL-11B 30% PR | 0 | 87.5 | 0% | 0% | 0% | 0% | 0% | 0% | 0% | 100% | 0% | 0% | 100% | 0% | 0 | 0 | 0 | 0%
116 | Deklaag SMA NL-11B 50% PR | 0 | 87.5 | 0% | 0% | 0% | 0% | 0% | 0% | 0% | 100% | 0% | 0% | 100% | 0% | 0 | 0 | 0 | 0%
117 | AC bin/base 75% PR | 0 | 87.5 | 0% | 0% | 0% | 0% | 0% | 0% | 0% | 100% | 0% | 0% | 100% | 0% | 0 | 0 | 0 | 0%
118 | AC bin/base 80% PR LTA | 0 | 87.5 | 0% | 0% | 0% | 0% | 0% | 0% | 0% | 100% | 0% | 0% | 100% | 0% | 0 | 0 | 0 | 0%
119 | Fiets- en voetgangersbruggen hout | 0 | 10693 | 0% | 0% | 0% | 0% | 0% | 0% | 0% | 100% | 0% | 0% | 100% | 0% | 0 | 0 | 0 | 0%
120 | Fiets- en voetgangersbruggen beton | 0 | 75123 | 0% | 0% | 0% | 0% | 0% | 0% | 0% | 100% | 0% | 0% | 100% | 0% | 0 | 0 | 0 | 0%
121 | Geleiderails van staal | 0 | 14.5 | 0% | 0% | 0% | 0% | 0% | 0% | 0% | 100% | 0% | 0% | 100% | 0% | 0 | 0 | 0 | 0%
122 | Funderingslaag (betongranulaat) | 0 | 550 | 0% | 0% | 0% | 0% | 0% | 0% | 0% | 100% | 0% | 0% | 100% | 0% | 0 | 0 | 0 | 0%
123 | SMA NL 11 PMB | 0 | 87.5 | 0% | 0% | 0% | 0% | 0% | 0% | 0% | 100% | 0% | 0% | 100% | 0% | 0 | 0 | 0 | 0%
124 | Leeg | 0 | 0 | 0% | 0% | 0% | 0% | 0% | 0% | 0% | 100% | 0% | 0% | 100% | 0% | 0 | 0 | 0 | 0%
125 | Leeg | 0 | 0 | 0% | 0% | 0% | 0% | 0% | 0% | 0% | 100% | 0% | 0% | 100% | 0% | 0 | 0 | 0 | 0%
126 | Leeg | 0 | 0 | 0% | 0% | 0% | 0% | 0% | 0% | 0% | 100% | 0% | 0% | 100% | 0% | 0 | 0 | 0 | 0%
127 | Leeg | 0 | 0 | 0% | 0% | 0% | 0% | 0% | 0% | 0% | 100% | 0% | 0% | 100% | 0% | 0 | 0 | 0 | 0%
128 | Leeg | 0 | 0 | 0% | 0% | 0% | 0% | 0% | 0% | 0% | 100% | 0% | 0% | 100% | 0% | 0 | 0 | 0 | 0%
129 | Leeg | 0 | 0 | 0% | 0% | 0% | 0% | 0% | 0% | 0% | 100% | 0% | 0% | 100% | 0% | 0 | 0 | 0 | 0%
130 | Leeg | 0 | 0 | 0% | 0% | 0% | 0% | 0% | 0% | 0% | 100% | 0% | 0% | 100% | 0% | 0 | 0 | 0 | 0%
131 | Leeg | 0 | 0 | 0% | 0% | 0% | 0% | 0% | 0% | 0% | 100% | 0% | 0% | 100% | 0% | 0 | 0 | 0 | 0%
132 | Leeg | 0 | 0 | 0% | 0% | 0% | 0% | 0% | 0% | 0% | 100% | 0% | 0% | 100% | 0% | 0 | 0 | 0 | 0%
133 | Leeg | 0 | 0 | 0% | 0% | 0% | 0% | 0% | 0% | 0% | 100% | 0% | 0% | 100% | 0% | 0 | 0 | 0 | 0%
134 | Leeg | 0 | 0 | 0% | 0% | 0% | 0% | 0% | 0% | 0% | 100% | 0% | 0% | 100% | 0% | 0 | 0 | 0 | 0%
135 | Leeg | 0 | 0 | 0% | 0% | 0% | 0% | 0% | 0% | 0% | 100% | 0% | 0% | 100% | 0% | 0 | 0 | 0 | 0%
136 | Leeg | 0 | 0 | 0% | 0% | 0% | 0% | 0% | 0% | 0% | 100% | 0% | 0% | 100% | 0% | 0 | 0 | 0 | 0%
137 | Leeg | 0 | 0 | 0% | 0% | 0% | 0% | 0% | 0% | 0% | 100% | 0% | 0% | 100% | 0% | 0 | 0 | 0 | 0%
138 | Leeg | 0 | 0 | 0% | 0% | 0% | 0% | 0% | 0% | 0% | 100% | 0% | 0% | 100% | 0% | 0 | 0 | 0 | 0%
139 | Leeg | 0 | 0 | 0% | 0% | 0% | 0% | 0% | 0% | 0% | 100% | 0% | 0% | 100% | 0% | 0 | 0 | 0 | 0%
140 | Leeg | 0 | 0 | 0% | 0% | 0% | 0% | 0% | 0% | 0% | 100% | 0% | 0% | 100% | 0% | 0 | 0 | 0 | 0%
141 | Leeg | 0 | 0 | 0% | 0% | 0% | 0% | 0% | 0% | 0% | 100% | 0% | 0% | 100% | 0% | 0 | 0 | 0 | 0%
142 | Leeg | 0 | 0 | 0% | 0% | 0% | 0% | 0% | 0% | 0% | 100% | 0% | 0% | 100% | 0% | 0 | 0 | 0 | 0%
143 | Leeg | 0 | 0 | 0% | 0% | 0% | 0% | 0% | 0% | 0% | 100% | 0% | 0% | 100% | 0% | 0 | 0 | 0 | 0%
144 | Leeg | 0 | 0 | 0% | 0% | 0% | 0% | 0% | 0% | 0% | 100% | 0% | 0% | 100% | 0% | 0 | 0 | 0 | 0%
145 | Leeg | 0 | 0 | 0% | 0% | 0% | 0% | 0% | 0% | 0% | 100% | 0% | 0% | 100% | 0% | 0 | 0 | 0 | 0%
146 | Leeg | 0 | 0 | 0% | 0% | 0% | 0% | 0% | 0% | 0% | 100% | 0% | 0% | 100% | 0% | 0 | 0 | 0 | 0%
147 | Leeg | 0 | 0 | 0% | 0% | 0% | 0% | 0% | 0% | 0% | 100% | 0% | 0% | 100% | 0% | 0 | 0 | 0 | 0%
148 | Leeg | 0 | 0 | 0% | 0% | 0% | 0% | 0% | 0% | 0% | 100% | 0% | 0% | 100% | 0% | 0 | 0 | 0 | 0%
149 | Leeg | 0 | 0 | 0% | 0% | 0% | 0% | 0% | 0% | 0% | 100% | 0% | 0% | 100% | 0% | 0 | 0 | 0 | 0%
150 | Leeg | 0 | 0 | 0% | 0% | 0% | 0% | 0% | 0% | 0% | 100% | 0% | 0% | 100% | 0% | 0 | 0 | 0 | 0%
151 | Leeg | 0 | 0 | 0% | 0% | 0% | 0% | 0% | 0% | 0% | 100% | 0% | 0% | 100% | 0% | 0 | 0 | 0 | 0%
152 | Leeg | 0 | 0 | 0% | 0% | 0% | 0% | 0% | 0% | 0% | 100% | 0% | 0% | 100% | 0% | 0 | 0 | 0 | 0%
153 | Leeg | 0 | 0 | 0% | 0% | 0% | 0% | 0% | 0% | 0% | 100% | 0% | 0% | 100% | 0% | 0 | 0 | 0 | 0%
154 | Leeg | 0 | 0 | 0% | 0% | 0% | 0% | 0% | 0% | 0% | 100% | 0% | 0% | 100% | 0% | 0 | 0 | 0 | 0%
155 | Leeg | 0 | 0 | 0% | 0% | 0% | 0% | 0% | 0% | 0% | 100% | 0% | 0% | 100% | 0% | 0 | 0 | 0 | 0%
156 | Leeg | 0 | 0 | 0% | 0% | 0% | 0% | 0% | 0% | 0% | 100% | 0% | 0% | 100% | 0% | 0 | 0 | 0 | 0%
157 | Leeg | 0 | 0 | 0% | 0% | 0% | 0% | 0% | 0% | 0% | 100% | 0% | 0% | 100% | 0% | 0 | 0 | 0 | 0%
158 | Leeg | 0 | 0 | 0% | 0% | 0% | 0% | 0% | 0% | 0% | 100% | 0% | 0% | 100% | 0% | 0 | 0 | 0 | 0%
159 | Leeg | 0 | 0 | 0% | 0% | 0% | 0% | 0% | 0% | 0% | 100% | 0% | 0% | 100% | 0% | 0 | 0 | 0 | 0%
160 | Leeg | 0 | 0 | 0% | 0% | 0% | 0% | 0% | 0% | 0% | 100% | 0% | 0% | 100% | 0% | 0 | 0 | 0 | 0%
161 | Leeg | 0 | 0 | 0% | 0% | 0% | 0% | 0% | 0% | 0% | 100% | 0% | 0% | 100% | 0% | 0 | 0 | 0 | 0%
162 | Leeg | 0 | 0 | 0% | 0% | 0% | 0% | 0% | 0% | 0% | 100% | 0% | 0% | 100% | 0% | 0 | 0 | 0 | 0%
163 | Leeg | 0 | 0 | 0% | 0% | 0% | 0% | 0% | 0% | 0% | 100% | 0% | 0% | 100% | 0% | 0 | 0 | 0 | 0%
164 | Leeg | 0 | 0 | 0% | 0% | 0% | 0% | 0% | 0% | 0% | 100% | 0% | 0% | 100% | 0% | 0 | 0 | 0 | 0%
165 | Leeg | 0 | 0 | 0% | 0% | 0% | 0% | 0% | 0% | 0% | 100% | 0% | 0% | 100% | 0% | 0 | 0 | 0 | 0%
166 | Leeg | 0 | 0 | 0% | 0% | 0% | 0% | 0% | 0% | 0% | 100% | 0% | 0% | 100% | 0% | 0 | 0 | 0 | 0%
167 | Leeg | 0 | 0 | 0% | 0% | 0% | 0% | 0% | 0% | 0% | 100% | 0% | 0% | 100% | 0% | 0 | 0 | 0 | 0%
168 | Leeg | 0 | 0 | 0% | 0% | 0% | 0% | 0% | 0% | 0% | 100% | 0% | 0% | 100% | 0% | 0 | 0 | 0 | 0%
169 | Leeg | 0 | 0 | 0% | 0% | 0% | 0% | 0% | 0% | 0% | 100% | 0% | 0% | 100% | 0% | 0 | 0 | 0 | 0%
170 | Leeg | 0 | 0 | 0% | 0% | 0% | 0% | 0% | 0% | 0% | 100% | 0% | 0% | 100% | 0% | 0 | 0 | 0 | 0%
171 | Leeg | 0 | 0 | 0% | 0% | 0% | 0% | 0% | 0% | 0% | 100% | 0% | 0% | 100% | 0% | 0 | 0 | 0 | 0%
172 | Leeg | 0 | 0 | 0% | 0% | 0% | 0% | 0% | 0% | 0% | 100% | 0% | 0% | 100% | 0% | 0 | 0 | 0 | 0%
173 | Leeg | 0 | 0 | 0% | 0% | 0% | 0% | 0% | 0% | 0% | 100% | 0% | 0% | 100% | 0% | 0 | 0 | 0 | 0%
174 | Leeg | 0 | 0 | 0% | 0% | 0% | 0% | 0% | 0% | 0% | 100% | 0% | 0% | 100% | 0% | 0 | 0 | 0 | 0%
175 | Leeg | 0 | 0 | 0% | 0% | 0% | 0% | 0% | 0% | 0% | 100% | 0% | 0% | 100% | 0% | 0 | 0 | 0 | 0%
176 | Leeg | 0 | 0 | 0% | 0% | 0% | 0% | 0% | 0% | 0% | 100% | 0% | 0% | 100% | 0% | 0 | 0 | 0 | 0%
177 | Leeg | 0 | 0 | 0% | 0% | 0% | 0% | 0% | 0% | 0% | 100% | 0% | 0% | 100% | 0% | 0 | 0 | 0 | 0%
178 | Leeg | 0 | 0 | 0% | 0% | 0% | 0% | 0% | 0% | 0% | 100% | 0% | 0% | 100% | 0% | 0 | 0 | 0 | 0%
179 | Leeg | 0 | 0 | 0% | 0% | 0% | 0% | 0% | 0% | 0% | 100% | 0% | 0% | 100% | 0% | 0 | 0 | 0 | 0%
180 | Leeg | 0 | 0 | 0% | 0% | 0% | 0% | 0% | 0% | 0% | 100% | 0% | 0% | 100% | 0% | 0 | 0 | 0 | 0%
181 | Leeg | 0 | 0 | 0% | 0% | 0% | 0% | 0% | 0% | 0% | 100% | 0% | 0% | 100% | 0% | 0 | 0 | 0 | 0%
182 | Leeg | 0 | 0 | 0% | 0% | 0% | 0% | 0% | 0% | 0% | 100% | 0% | 0% | 100% | 0% | 0 | 0 | 0 | 0%
183 | Leeg | 0 | 0 | 0% | 0% | 0% | 0% | 0% | 0% | 0% | 100% | 0% | 0% | 100% | 0% | 0 | 0 | 0 | 0%
184 | Leeg | 0 | 0 | 0% | 0% | 0% | 0% | 0% | 0% | 0% | 100% | 0% | 0% | 100% | 0% | 0 | 0 | 0 | 0%
185 | Leeg | 0 | 0 | 0% | 0% | 0% | 0% | 0% | 0% | 0% | 100% | 0% | 0% | 100% | 0% | 0 | 0 | 0 | 0%
186 | Leeg | 0 | 0 | 0% | 0% | 0% | 0% | 0% | 0% | 0% | 100% | 0% | 0% | 100% | 0% | 0 | 0 | 0 | 0%
187 | Leeg | 0 | 0 | 0% | 0% | 0% | 0% | 0% | 0% | 0% | 100% | 0% | 0% | 100% | 0% | 0 | 0 | 0 | 0%
188 | Leeg | 0 | 0 | 0% | 0% | 0% | 0% | 0% | 0% | 0% | 100% | 0% | 0% | 100% | 0% | 0 | 0 | 0 | 0%
189 | Leeg | 0 | 0 | 0% | 0% | 0% | 0% | 0% | 0% | 0% | 100% | 0% | 0% | 100% | 0% | 0 | 0 | 0 | 0%
190 | Leeg | 0 | 0 | 0% | 0% | 0% | 0% | 0% | 0% | 0% | 100% | 0% | 0% | 100% | 0% | 0 | 0 | 0 | 0%
191 | Leeg | 0 | 0 | 0% | 0% | 0% | 0% | 0% | 0% | 0% | 100% | 0% | 0% | 100% | 0% | 0 | 0 | 0 | 0%
192 | Leeg | 0 | 0 | 0% | 0% | 0% | 0% | 0% | 0% | 0% | 100% | 0% | 0% | 100% | 0% | 0 | 0 | 0 | 0%
193 | Leeg | 0 | 0 | 0% | 0% | 0% | 0% | 0% | 0% | 0% | 100% | 0% | 0% | 100% | 0% | 0 | 0 | 0 | 0%
194 | Leeg | 0 | 0 | 0% | 0% | 0% | 0% | 0% | 0% | 0% | 100% | 0% | 0% | 100% | 0% | 0 | 0 | 0 | 0%
195 | Leeg | 0 | 0 | 0% | 0% | 0% | 0% | 0% | 0% | 0% | 100% | 0% | 0% | 100% | 0% | 0 | 0 | 0 | 0%
196 | Leeg | 0 | 0 | 0% | 0% | 0% | 0% | 0% | 0% | 0% | 100% | 0% | 0% | 100% | 0% | 0 | 0 | 0 | 0%
197 | Leeg | 0 | 0 | 0% | 0% | 0% | 0% | 0% | 0% | 0% | 100% | 0% | 0% | 100% | 0% | 0 | 0 | 0 | 0%
198 | Leeg | 0 | 0 | 0% | 0% | 0% | 0% | 0% | 0% | 0% | 100% | 0% | 0% | 100% | 0% | 0 | 0 | 0 | 0%
199 | Leeg | 0 | 0 | 0% | 0% | 0% | 0% | 0% | 0% | 0% | 100% | 0% | 0% | 100% | 0% | 0 | 0 | 0 | 0%
999 | Leeg | 0 | 0.01 | 0% | 0% | 0% | 0% | 0% | 0% | 0% | 100% | 0% | 0% | 100% | 0% | 0 | 0 | 0 | 0%
Totaal |  | 1 | [13 empty] | 0 | 0
Legenda
Berekend en/of vaste gegevens

## 2.Middel Proj Aangepast Object
Invulsheet 2 Middel Groot Project: beperkte wijzigingen op standaard objectenlijst (aanpassing gewicht per stuk, levensduur en/of brandstof materieel)
| Niet veranderen | Invullen |  |  |  | Invullen | [8 empty] | Invullen |  | Invullen | [6 empty] | Invullen
|  | Objecten |  |  |  | Grondstoffen- in | [10 empty] | Inzet Materieel | [6 empty] | Circulariteit
Object | Naam | Gewicht object | Nieuwe MKI | Aantal | Levensduur | Grondstoffen | Gewicht verdeeld naar materiaalsoort | [6 empty] | Primair - in | Aandeel Secundair | Aaandeel Biobased | Brandstof materieel bouw en sloop |  |  |  | Verbruik Adblue fase bouw en sloop | Verbruik brandstof fase bouw en sloop | Verbruik kWh fase bouw en sloop | Hergebruik vrijgekomen materialen bouwplaats
NR. | omschrijving | kg per stuk/m2 | Functionele eenheid per stuk/m2 | stuks/m2/m | jaar | KG grondstoffen | % beton | % staal | % asfalt | % hout | % grond | % bestrating | % kunststof | % | % | % | % diesel | % HVO-20 | % HVO-50 | % HVO-100 | liters | liters | kWh | KG te slopen object | % hergebruik ter plekke
1 | Vaste brug (staal) | 0 | 7526.98 | 0 | 0 | 0 | 0% | 0% | 0% | 0% | 0% | 0% | 0% | 100% | 0% | 0% | 100% | 0% | 0% | 0% | 0 | 0 | 0 | 0 | 0%
2 | Vaste brug (beton) | 0 | 38545.2 | 0 | 0 | 0 | 0% | 0% | 0% | 0% | 0% | 0% | 0% | 100% | 0% | 0% | 100% | 0% | 0% | 0% | 0 | 0 | 0 | 0 | 0%
3 | Viaduct | 0 | 35113.98 | 0 | 0 | 0 | 0% | 0% | 0% | 0% | 0% | 0% | 0% | 100% | 0% | 0% | 100% | 0% | 0% | 0% | 0 | 0 | 0 | 0 | 0%
4 | Onderdoorgang (beton) | 0 | 445161.5 | 0 | 0 | 0 | 0% | 0% | 0% | 0% | 0% | 0% | 0% | 100% | 0% | 0% | 100% | 0% | 0% | 0% | 0 | 0 | 0 | 0 | 0%
5 | Onderdoorgang fiets/ voetgangerstunnel (beton) | 0 | 20601.03 | 0 | 0 | 0 | 0% | 0% | 0% | 0% | 0% | 0% | 0% | 100% | 0% | 0% | 100% | 0% | 0% | 0% | 0 | 0 | 0 | 0 | 0%
6 | Onderdoorgang fauna/veetunnel (beton) | 0 | 9004.81 | 0 | 0 | 0 | 0% | 0% | 0% | 0% | 0% | 0% | 0% | 100% | 0% | 0% | 100% | 0% | 0% | 0% | 0 | 0 | 0 | 0 | 0%
7 | Duiker (beton) | 0 | 27117.5 | 0 | 0 | 0 | 0% | 0% | 0% | 0% | 0% | 0% | 0% | 100% | 0% | 0% | 100% | 0% | 0% | 0% | 0 | 0 | 0 | 0 | 0%
8 | Duiker (PE) | 0 | 782.41 | 0 | 0 | 0 | 0% | 0% | 0% | 0% | 0% | 0% | 0% | 100% | 0% | 0% | 100% | 0% | 0% | 0% | 0 | 0 | 0 | 0 | 0%
9 | Duiker <1m (beton) | 0 | 113.74 | 0 | 0 | 0 | 0% | 0% | 0% | 0% | 0% | 0% | 0% | 100% | 0% | 0% | 100% | 0% | 0% | 0% | 0 | 0 | 0 | 0 | 0%
10 | Duiker <1m (PE) | 0 | 326 | 0 | 0 | 0 | 0% | 0% | 0% | 0% | 0% | 0% | 0% | 100% | 0% | 0% | 100% | 0% | 0% | 0% | 0 | 0 | 0 | 0 | 0%
11 | Asfaltconstructie < 500 VA (licht belast) | 0 | 14.34 | 0 | 0 | 0 | 0% | 0% | 0% | 0% | 0% | 0% | 0% | 100% | 0% | 0% | 100% | 0% | 0% | 0% | 0 | 0 | 0 | 0 | 0%
12 | Asfaltconstructie 500 < VA < 1.500 (normaal en zwaar belast) | 0 | 16.72 | 0 | 0 | 0 | 0% | 0% | 0% | 0% | 0% | 0% | 0% | 100% | 0% | 0% | 100% | 0% | 0% | 0% | 0 | 0 | 0 | 0 | 0%
13 | Gelders mengsel <500 VA (licht belast) | 0 | 17.37 | 0 | 0 | 0 | 0% | 0% | 0% | 0% | 0% | 0% | 0% | 100% | 0% | 0% | 100% | 0% | 0% | 0% | 0 | 0 | 0 | 0 | 0%
14 | Gelders mengsel 500 < VA < 1.500 (normaal en zwaar belast) | 0 | 19.75 | 0 | 0 | 0 | 0% | 0% | 0% | 0% | 0% | 0% | 0% | 100% | 0% | 0% | 100% | 0% | 0% | 0% | 0 | 0 | 0 | 0 | 0%
15 | Dunne deklaag < 500 VA (licht belast) | 0 | 24.79 | 0 | 0 | 0 | 0% | 0% | 0% | 0% | 0% | 0% | 0% | 100% | 0% | 0% | 100% | 0% | 0% | 0% | 0 | 0 | 0 | 0 | 0%
16 | Dunne deklaag 500 < VA < 1.500 (normaal en zwaar belast) | 0 | 27.17 | 0 | 0 | 0 | 0% | 0% | 0% | 0% | 0% | 0% | 0% | 100% | 0% | 0% | 100% | 0% | 0% | 0% | 0 | 0 | 0 | 0 | 0%
17 | Betonstraatstenen | 0 | 7.75 | 0 | 0 | 0 | 0% | 0% | 0% | 0% | 0% | 0% | 0% | 100% | 0% | 0% | 100% | 0% | 0% | 0% | 0 | 0 | 0 | 0 | 0%
18 | Straatbakstenen | 0 | 2.04 | 0 | 0 | 0 | 0% | 0% | 0% | 0% | 0% | 0% | 0% | 100% | 0% | 0% | 100% | 0% | 0% | 0% | 0 | 0 | 0 | 0 | 0%
19 | Betontegels | 0 | 5.94 | 0 | 0 | 0 | 0% | 0% | 0% | 0% | 0% | 0% | 0% | 100% | 0% | 0% | 100% | 0% | 0% | 0% | 0 | 0 | 0 | 0 | 0%
20 | Parallelwegen | 0 | 12.38 | 0 | 0 | 0 | 0% | 0% | 0% | 0% | 0% | 0% | 0% | 100% | 0% | 0% | 100% | 0% | 0% | 0% | 0 | 0 | 0 | 0 | 0%
21 | Fietspaden (asfalt) | 0 | 8.23 | 0 | 0 | 0 | 0% | 0% | 0% | 0% | 0% | 0% | 0% | 100% | 0% | 0% | 100% | 0% | 0% | 0% | 0 | 0 | 0 | 0 | 0%
22 | Paden van betontegels | 0 | 24.25 | 0 | 0 | 0 | 0% | 0% | 0% | 0% | 0% | 0% | 0% | 100% | 0% | 0% | 100% | 0% | 0% | 0% | 0 | 0 | 0 | 0 | 0%
23 | Paden tegelconstructie | 0 | 24.36 | 0 | 0 | 0 | 0% | 0% | 0% | 0% | 0% | 0% | 0% | 100% | 0% | 0% | 100% | 0% | 0% | 0% | 0 | 0 | 0 | 0 | 0%
24 | Fietspaden (beton) | 0 | 4.35 | 0 | 0 | 0 | 0% | 0% | 0% | 0% | 0% | 0% | 0% | 100% | 0% | 0% | 100% | 0% | 0% | 0% | 0 | 0 | 0 | 0 | 0%
25 | Duikerbrug | 0 | 9392.76 | 0 | 0 | 0 | 0% | 0% | 0% | 0% | 0% | 0% | 0% | 100% | 0% | 0% | 100% | 0% | 0% | 0% | 0 | 0 | 0 | 0 | 0%
26 | Kerende constructie | 0 | 5045.14 | 0 | 0 | 0 | 0% | 0% | 0% | 0% | 0% | 0% | 0% | 100% | 0% | 0% | 100% | 0% | 0% | 0% | 0 | 0 | 0 | 0 | 0%
27 | Tunnel 2 rijbanen | 0 | 387051.43 | 0 | 0 | 0 | 0% | 0% | 0% | 0% | 0% | 0% | 0% | 100% | 0% | 0% | 100% | 0% | 0% | 0% | 0 | 0 | 0 | 0 | 0%
28 | Geluidbeperkende constructie (glas) | 0 | 4.01 | 0 | 0 | 0 | 0% | 0% | 0% | 0% | 0% | 0% | 0% | 100% | 0% | 0% | 100% | 0% | 0% | 0% | 0 | 0 | 0 | 0 | 0%
29 | Geluidbeperkende constructie (beton) | 0 | 6.03 | 0 | 0 | 0 | 0% | 0% | 0% | 0% | 0% | 0% | 0% | 100% | 0% | 0% | 100% | 0% | 0% | 0% | 0 | 0 | 0 | 0 | 0%
30 | Geluidbeperkende constructie (houten panelen) | 0 | 10.14 | 0 | 0 | 0 | 0% | 0% | 0% | 0% | 0% | 0% | 0% | 100% | 0% | 0% | 100% | 0% | 0% | 0% | 0 | 0 | 0 | 0 | 0%
31 | Spoorlijn (antiek) | 0 | 230841.7 | 0 | 0 | 0 | 0% | 0% | 0% | 0% | 0% | 0% | 0% | 100% | 0% | 0% | 100% | 0% | 0% | 0% | 0 | 0 | 0 | 0 | 0%
32 | Stroomwegen | 0 | 9.54 | 0 | 0 | 0 | 0% | 0% | 0% | 0% | 0% | 0% | 0% | 100% | 0% | 0% | 100% | 0% | 0% | 0% | 0 | 0 | 0 | 0 | 0%
33 | Deklaag parallelwegen SMA | 0 | 7.31 | 0 | 0 | 0 | 0% | 0% | 0% | 0% | 0% | 0% | 0% | 100% | 0% | 0% | 100% | 0% | 0% | 0% | 0 | 0 | 0 | 0 | 0%
34 | Rotondes (beton) | 0 | 11.78 | 0 | 0 | 0 | 0% | 0% | 0% | 0% | 0% | 0% | 0% | 100% | 0% | 0% | 100% | 0% | 0% | 0% | 0 | 0 | 0 | 0 | 0%
35 | Fietspaden (recycled beton) | 0 | 6.95 | 0 | 0 | 0 | 0% | 0% | 0% | 0% | 0% | 0% | 0% | 100% | 0% | 0% | 100% | 0% | 0% | 0% | 0 | 0 | 0 | 0 | 0%
36 | Fietspaden (asfalt) | 0 | 7.06 | 0 | 0 | 0 | 0% | 0% | 0% | 0% | 0% | 0% | 0% | 100% | 0% | 0% | 100% | 0% | 0% | 0% | 0 | 0 | 0 | 0 | 0%
37 | Voetpaden en fietspaden elementenverharding (betontegel) | 0 | 6.12 | 0 | 0 | 0 | 0% | 0% | 0% | 0% | 0% | 0% | 0% | 100% | 0% | 0% | 100% | 0% | 0% | 0% | 0 | 0 | 0 | 0 | 0%
38 | Busbanen | 0 | 8.28 | 0 | 0 | 0 | 0% | 0% | 0% | 0% | 0% | 0% | 0% | 100% | 0% | 0% | 100% | 0% | 0% | 0% | 0 | 0 | 0 | 0 | 0%
39 | Deklaag SMA NL 8-11 | 0 | 0.95 | 0 | 0 | 0 | 0% | 0% | 0% | 0% | 0% | 0% | 0% | 100% | 0% | 0% | 100% | 0% | 0% | 0% | 0 | 0 | 0 | 0 | 0%
40 | Deklaag SMA NL 50% PR | 0 | 0.63 | 0 | 0 | 0 | 0% | 0% | 0% | 0% | 0% | 0% | 0% | 100% | 0% | 0% | 100% | 0% | 0% | 0% | 0 | 0 | 0 | 0 | 0%
41 | Spoorstaven | 0 | 17.72 | 0 | 0 | 0 | 0% | 0% | 0% | 0% | 0% | 0% | 0% | 100% | 0% | 0% | 100% | 0% | 0% | 0% | 0 | 0 | 0 | 0 | 0%
42 | Dwarsliggers | 0 | 20.63 | 0 | 0 | 0 | 0% | 0% | 0% | 0% | 0% | 0% | 0% | 100% | 0% | 0% | 100% | 0% | 0% | 0% | 0 | 0 | 0 | 0 | 0%
43 | Ballast | 0 | 25.87 | 0 | 0 | 0 | 0% | 0% | 0% | 0% | 0% | 0% | 0% | 100% | 0% | 0% | 100% | 0% | 0% | 0% | 0 | 0 | 0 | 0 | 0%
44 | Overweg | 0 | 180.15 | 0 | 0 | 0 | 0% | 0% | 0% | 0% | 0% | 0% | 0% | 100% | 0% | 0% | 100% | 0% | 0% | 0% | 0 | 0 | 0 | 0 | 0%
45 | Wissel | 0 | 23181.58 | 0 | 0 | 0 | 0% | 0% | 0% | 0% | 0% | 0% | 0% | 100% | 0% | 0% | 100% | 0% | 0% | 0% | 0 | 0 | 0 | 0 | 0%
46 | Geluidsscherm aluminium | 0 | 61.04 | 0 | 0 | 0 | 0% | 0% | 0% | 0% | 0% | 0% | 0% | 100% | 0% | 0% | 100% | 0% | 0% | 0% | 0 | 0 | 0 | 0 | 0%
47 | Draagconstructiebovenleiding | 0 | 3481.09 | 0 | 0 | 0 | 0% | 0% | 0% | 0% | 0% | 0% | 0% | 100% | 0% | 0% | 100% | 0% | 0% | 0% | 0 | 0 | 0 | 0 | 0%
48 | Transformatorstation | 0 | 5788.88 | 0 | 0 | 0 | 0% | 0% | 0% | 0% | 0% | 0% | 0% | 100% | 0% | 0% | 100% | 0% | 0% | 0% | 0 | 0 | 0 | 0 | 0%
49 | Seinen | 0 | 1803.3 | 0 | 0 | 0 | 0% | 0% | 0% | 0% | 0% | 0% | 0% | 100% | 0% | 0% | 100% | 0% | 0% | 0% | 0 | 0 | 0 | 0 | 0%
50 | Verlichting | 0 | 929.92 | 0 | 0 | 0 | 0% | 0% | 0% | 0% | 0% | 0% | 0% | 100% | 0% | 0% | 100% | 0% | 0% | 0% | 0 | 0 | 0 | 0 | 0%
51 | Granietkeien | 0 | 23.36 | 0 | 0 | 0 | 0% | 0% | 0% | 0% | 0% | 0% | 0% | 100% | 0% | 0% | 100% | 0% | 0% | 0% | 0 | 0 | 0 | 0 | 0%
52 | Grasbetontegels | 0 | 5.71 | 0 | 0 | 0 | 0% | 0% | 0% | 0% | 0% | 0% | 0% | 100% | 0% | 0% | 100% | 0% | 0% | 0% | 0 | 0 | 0 | 0 | 0%
53 | Straatlaag brekerzand | 0 | 4.1308e-05 | 0 | 0 | 0 | 0% | 0% | 0% | 0% | 0% | 0% | 0% | 100% | 0% | 0% | 100% | 0% | 0% | 0% | 0 | 0 | 0 | 0 | 0%
54 | Fundering AGRAC | 0 | 2.65 | 0 | 0 | 0 | 0% | 0% | 0% | 0% | 0% | 0% | 0% | 100% | 0% | 0% | 100% | 0% | 0% | 0% | 0 | 0 | 0 | 0 | 0%
55 | Deklaag AC surf 30% PR | 0 | 0.75 | 0 | 0 | 0 | 0% | 0% | 0% | 0% | 0% | 0% | 0% | 100% | 0% | 0% | 100% | 0% | 0% | 0% | 0 | 0 | 0 | 0 | 0%
56 | Deklaag AC 30% PR met gemod. bitumen | 0 | 0.87 | 0 | 0 | 0 | 0% | 0% | 0% | 0% | 0% | 0% | 0% | 100% | 0% | 0% | 100% | 0% | 0% | 0% | 0 | 0 | 0 | 0 | 0%
57 | Deklaag AC surf zonder PR | 0 | 0.87 | 0 | 0 | 0 | 0% | 0% | 0% | 0% | 0% | 0% | 0% | 100% | 0% | 0% | 100% | 0% | 0% | 0% | 0 | 0 | 0 | 0 | 0%
58 | Deklaag AC surf zonder PR met gemod. bitumen | 0 | 1.01 | 0 | 0 | 0 | 0% | 0% | 0% | 0% | 0% | 0% | 0% | 100% | 0% | 0% | 100% | 0% | 0% | 0% | 0 | 0 | 0 | 0 | 0%
59 | ZOAB regulier | 0 | 0.86 | 0 | 0 | 0 | 0% | 0% | 0% | 0% | 0% | 0% | 0% | 100% | 0% | 0% | 100% | 0% | 0% | 0% | 0 | 0 | 0 | 0 | 0%
60 | ZOAB 30% PR | 0 | 0.77 | 0 | 0 | 0 | 0% | 0% | 0% | 0% | 0% | 0% | 0% | 100% | 0% | 0% | 100% | 0% | 0% | 0% | 0 | 0 | 0 | 0 | 0%
61 | ZOAB met epoxy | 0 | 2.18 | 0 | 0 | 0 | 0% | 0% | 0% | 0% | 0% | 0% | 0% | 100% | 0% | 0% | 100% | 0% | 0% | 0% | 0 | 0 | 0 | 0 | 0%
62 | Tussenlaag AC bin/base 50% PR (45j) | 0 | 0.55 | 0 | 0 | 0 | 0% | 0% | 0% | 0% | 0% | 0% | 0% | 100% | 0% | 0% | 100% | 0% | 0% | 0% | 0 | 0 | 0 | 0 | 0%
63 | Tussenlaag AC bin/base 50% PR met gemod. bitumen | 0 | 0.62 | 0 | 0 | 0 | 0% | 0% | 0% | 0% | 0% | 0% | 0% | 100% | 0% | 0% | 100% | 0% | 0% | 0% | 0 | 0 | 0 | 0 | 0%
64 | Onderlaag AC bin/base 50% PR (45j) | 0 | 0.92 | 0 | 0 | 0 | 0% | 0% | 0% | 0% | 0% | 0% | 0% | 100% | 0% | 0% | 100% | 0% | 0% | 0% | 0 | 0 | 0 | 0 | 0%
65 | Onderlaag AC bin/base 50% PR met gemod. bitumen | 0 | 1.03 | 0 | 0 | 0 | 0% | 0% | 0% | 0% | 0% | 0% | 0% | 100% | 0% | 0% | 100% | 0% | 0% | 0% | 0 | 0 | 0 | 0 | 0%
66 | Gemaal | 0 | 5556.69 | 0 | 0 | 0 | 0% | 0% | 0% | 0% | 0% | 0% | 0% | 100% | 0% | 0% | 100% | 0% | 0% | 0% | 0 | 0 | 0 | 0 | 0%
67 | Stuw | 0 | 866.3 | 0 | 0 | 0 | 0% | 0% | 0% | 0% | 0% | 0% | 0% | 100% | 0% | 0% | 100% | 0% | 0% | 0% | 0 | 0 | 0 | 0 | 0%
68 | Waterkering primair (asfalt) | 0 | 960.03 | 0 | 0 | 0 | 0% | 0% | 0% | 0% | 0% | 0% | 0% | 100% | 0% | 0% | 100% | 0% | 0% | 0% | 0 | 0 | 0 | 0 | 0%
69 | Waterkering primair (overig) | 0 | 633.22 | 0 | 0 | 0 | 0% | 0% | 0% | 0% | 0% | 0% | 0% | 100% | 0% | 0% | 100% | 0% | 0% | 0% | 0 | 0 | 0 | 0 | 0%
70 | Waterkering regionaal (gras) | 0 | 196.32 | 0 | 0 | 0 | 0% | 0% | 0% | 0% | 0% | 0% | 0% | 100% | 0% | 0% | 100% | 0% | 0% | 0% | 0 | 0 | 0 | 0 | 0%
71 | Spuisluis | 0 | 13401.1 | 0 | 0 | 0 | 0% | 0% | 0% | 0% | 0% | 0% | 0% | 100% | 0% | 0% | 100% | 0% | 0% | 0% | 0 | 0 | 0 | 0 | 0%
72 | RWZI (klein) | 0 | 18144.95 | 0 | 0 | 0 | 0% | 0% | 0% | 0% | 0% | 0% | 0% | 100% | 0% | 0% | 100% | 0% | 0% | 0% | 0 | 0 | 0 | 0 | 0%
73 | RWZI (middelgroot) | 0 | 263798.7 | 0 | 0 | 0 | 0% | 0% | 0% | 0% | 0% | 0% | 0% | 100% | 0% | 0% | 100% | 0% | 0% | 0% | 0 | 0 | 0 | 0 | 0%
74 | RWZI (groot) | 0 | 693202.11 | 0 | 0 | 0 | 0% | 0% | 0% | 0% | 0% | 0% | 0% | 100% | 0% | 0% | 100% | 0% | 0% | 0% | 0 | 0 | 0 | 0 | 0%
75 | Oeverbeschoeiing (geotextiel) | 0 | 2.45 | 0 | 0 | 0 | 0% | 0% | 0% | 0% | 0% | 0% | 0% | 100% | 0% | 0% | 100% | 0% | 0% | 0% | 0 | 0 | 0 | 0 | 0%
76 | Persleidingen (beton) | 0 | 6.58 | 0 | 0 | 0 | 0% | 0% | 0% | 0% | 0% | 0% | 0% | 100% | 0% | 0% | 100% | 0% | 0% | 0% | 0 | 0 | 0 | 0 | 0%
77 | Persleidingen (PVC) | 0 | 2.55 | 0 | 0 | 0 | 0% | 0% | 0% | 0% | 0% | 0% | 0% | 100% | 0% | 0% | 100% | 0% | 0% | 0% | 0 | 0 | 0 | 0 | 0%
78 | Persleidingen (gietijzer) | 0 | 9.7 | 0 | 0 | 0 | 0% | 0% | 0% | 0% | 0% | 0% | 0% | 100% | 0% | 0% | 100% | 0% | 0% | 0% | 0 | 0 | 0 | 0 | 0%
79 | Persleidingen (staal) | 0 | 24.48 | 0 | 0 | 0 | 0% | 0% | 0% | 0% | 0% | 0% | 0% | 100% | 0% | 0% | 100% | 0% | 0% | 0% | 0 | 0 | 0 | 0 | 0%
80 | Oeverbeschoeiing (hout) | 0 | 25.99 | 0 | 0 | 0 | 0% | 0% | 0% | 0% | 0% | 0% | 0% | 100% | 0% | 0% | 100% | 0% | 0% | 0% | 0 | 0 | 0 | 0 | 0%
81 | Schut-/keersluis groot (hout) | 0 | 135008.05 | 0 | 0 | 0 | 0% | 0% | 0% | 0% | 0% | 0% | 0% | 100% | 0% | 0% | 100% | 0% | 0% | 0% | 0 | 0 | 0 | 0 | 0%
82 | Schut-/keersluis groot (staal) | 0 | 155383.89 | 0 | 0 | 0 | 0% | 0% | 0% | 0% | 0% | 0% | 0% | 100% | 0% | 0% | 100% | 0% | 0% | 0% | 0 | 0 | 0 | 0 | 0%
83 | Schut-/keersluis klein (hout) | 0 | 16622.35 | 0 | 0 | 0 | 0% | 0% | 0% | 0% | 0% | 0% | 0% | 100% | 0% | 0% | 100% | 0% | 0% | 0% | 0 | 0 | 0 | 0 | 0%
84 | Schut-/keersluis klein (staal) | 0 | 33973.47 | 0 | 0 | 0 | 0% | 0% | 0% | 0% | 0% | 0% | 0% | 100% | 0% | 0% | 100% | 0% | 0% | 0% | 0 | 0 | 0 | 0 | 0%
85 | Keersluis niet in vaarweg (hout) | 0 | 7000.46 | 0 | 0 | 0 | 0% | 0% | 0% | 0% | 0% | 0% | 0% | 100% | 0% | 0% | 100% | 0% | 0% | 0% | 0 | 0 | 0 | 0 | 0%
86 | Keersluis niet in vaarweg (staal) | 0 | 14006.67 | 0 | 0 | 0 | 0% | 0% | 0% | 0% | 0% | 0% | 0% | 100% | 0% | 0% | 100% | 0% | 0% | 0% | 0 | 0 | 0 | 0 | 0%
87 | AC surf rood (fietsstrook) | 0 | 1.3 | 0 | 0 | 0 | 0% | 0% | 0% | 0% | 0% | 0% | 0% | 100% | 0% | 0% | 100% | 0% | 0% | 0% | 0 | 0 | 0 | 0 | 0%
88 | AC surf rood (fietspad) | 0 | 2.56 | 0 | 0 | 0 | 0% | 0% | 0% | 0% | 0% | 0% | 0% | 100% | 0% | 0% | 100% | 0% | 0% | 0% | 0 | 0 | 0 | 0 | 0%
89 | Geluidsreducerende SMA deklaag (16j) | 0 | 1.07 | 0 | 0 | 0 | 0% | 0% | 0% | 0% | 0% | 0% | 0% | 100% | 0% | 0% | 100% | 0% | 0% | 0% | 0 | 0 | 0 | 0 | 0%
90 | Open asfaltbeton | 0 | 0.49 | 0 | 0 | 0 | 0% | 0% | 0% | 0% | 0% | 0% | 0% | 100% | 0% | 0% | 100% | 0% | 0% | 0% | 0 | 0 | 0 | 0 | 0%
91 | SMA rood deklaag | 0 | 1.01 | 0 | 0 | 0 | 0% | 0% | 0% | 0% | 0% | 0% | 0% | 100% | 0% | 0% | 100% | 0% | 0% | 0% | 0 | 0 | 0 | 0 | 0%
92 | Funderingslaag (menggranulaat) (250mm) (100j) | 0 | 0.99 | 0 | 0 | 0 | 0% | 0% | 0% | 0% | 0% | 0% | 0% | 100% | 0% | 0% | 100% | 0% | 0% | 0% | 0 | 0 | 0 | 0 | 0%
93 | Zand (100j) | 0 | 1.17 | 0 | 0 | 0 | 0% | 0% | 0% | 0% | 0% | 0% | 0% | 100% | 0% | 0% | 100% | 0% | 0% | 0% | 0 | 0 | 0 | 0 | 0%
94 | Kleeflaag | 0 | 0.11 | 0 | 0 | 0 | 0% | 0% | 0% | 0% | 0% | 0% | 0% | 100% | 0% | 0% | 100% | 0% | 0% | 0% | 0 | 0 | 0 | 0 | 0%
95 | Duiker (staal) | 0 | 34.29 | 0 | 0 | 0 | 0% | 0% | 0% | 0% | 0% | 0% | 0% | 100% | 0% | 0% | 100% | 0% | 0% | 0% | 0 | 0 | 0 | 0 | 0%
96 | Kleeflaag (10-30j) | 0 | 0.02 | 0 | 0 | 0 | 0% | 0% | 0% | 0% | 0% | 0% | 0% | 100% | 0% | 0% | 100% | 0% | 0% | 0% | 0 | 0 | 0 | 0 | 0%
97 | Tussenlaag AC bin/base 50% PR (30j) | 0 | 0.73 | 0 | 0 | 0 | 0% | 0% | 0% | 0% | 0% | 0% | 0% | 100% | 0% | 0% | 100% | 0% | 0% | 0% | 0 | 0 | 0 | 0 | 0%
98 | Onderlaag AC bin/base 50% PR (60j) | 0 | 0.9 | 0 | 0 | 0 | 0% | 0% | 0% | 0% | 0% | 0% | 0% | 100% | 0% | 0% | 100% | 0% | 0% | 0% | 0 | 0 | 0 | 0 | 0%
99 | Funderingslaag (menggranulaat) (250mm) (60j) | 0 | 0.23 | 0 | 0 | 0 | 0% | 0% | 0% | 0% | 0% | 0% | 0% | 100% | 0% | 0% | 100% | 0% | 0% | 0% | 0 | 0 | 0 | 0 | 0%
100 | Funderingslaag (menggranulaat) (250mm) (60j) | 0 | 0.23 | 0 | 0 | 0 | 0% | 0% | 0% | 0% | 0% | 0% | 0% | 100% | 0% | 0% | 100% | 0% | 0% | 0% | 0 | 0 | 0 | 0 | 0%
101 | Funderingslaag (menggranulaat) (250mm) (60j) | 0 | 0.23 | 0 | 0 | 0 | 0% | 0% | 0% | 0% | 0% | 0% | 0% | 100% | 0% | 0% | 100% | 0% | 0% | 0% | 0 | 0 | 0 | 0 | 0%
102 | Funderingslaag (menggranulaat) (250mm) (60j) | 0 | 0.23 | 0 | 0 | 0 | 0% | 0% | 0% | 0% | 0% | 0% | 0% | 100% | 0% | 0% | 100% | 0% | 0% | 0% | 0 | 0 | 0 | 0 | 0%
103 | Funderingslaag (menggranulaat) (250mm) (60j) | 0 | 0.23 | 0 | 0 | 0 | 0% | 0% | 0% | 0% | 0% | 0% | 0% | 100% | 0% | 0% | 100% | 0% | 0% | 0% | 0 | 0 | 0 | 0 | 0%
104 | Funderingslaag (menggranulaat) (250mm) (60j) | 0 | 0.23 | 0 | 0 | 0 | 0% | 0% | 0% | 0% | 0% | 0% | 0% | 100% | 0% | 0% | 100% | 0% | 0% | 0% | 0 | 0 | 0 | 0 | 0%
105 | Funderingslaag (menggranulaat) (250mm) (60j) | 0 | 0.23 | 0 | 0 | 0 | 0% | 0% | 0% | 0% | 0% | 0% | 0% | 100% | 0% | 0% | 100% | 0% | 0% | 0% | 0 | 0 | 0 | 0 | 0%
106 | Funderingslaag (menggranulaat) (250mm) (60j) | 0 | 0.23 | 0 | 0 | 0 | 0% | 0% | 0% | 0% | 0% | 0% | 0% | 100% | 0% | 0% | 100% | 0% | 0% | 0% | 0 | 0 | 0 | 0 | 0%
107 | Funderingslaag (menggranulaat) (250mm) (60j) | 0 | 0.23 | 0 | 0 | 0 | 0% | 0% | 0% | 0% | 0% | 0% | 0% | 100% | 0% | 0% | 100% | 0% | 0% | 0% | 0 | 0 | 0 | 0 | 0%
108 | Funderingslaag (menggranulaat) (250mm) (60j) | 0 | 0.23 | 0 | 0 | 0 | 0% | 0% | 0% | 0% | 0% | 0% | 0% | 100% | 0% | 0% | 100% | 0% | 0% | 0% | 0 | 0 | 0 | 0 | 0%
109 | Funderingslaag (menggranulaat) (250mm) (60j) | 0 | 0.23 | 0 | 0 | 0 | 0% | 0% | 0% | 0% | 0% | 0% | 0% | 100% | 0% | 0% | 100% | 0% | 0% | 0% | 0 | 0 | 0 | 0 | 0%
110 | Funderingslaag (menggranulaat) (250mm) (60j) | 0 | 0.23 | 0 | 0 | 0 | 0% | 0% | 0% | 0% | 0% | 0% | 0% | 100% | 0% | 0% | 100% | 0% | 0% | 0% | 0 | 0 | 0 | 0 | 0%
111 | Funderingslaag (menggranulaat) (250mm) (60j) | 0 | 0.23 | 0 | 0 | 0 | 0% | 0% | 0% | 0% | 0% | 0% | 0% | 100% | 0% | 0% | 100% | 0% | 0% | 0% | 0 | 0 | 0 | 0 | 0%
112 | Funderingslaag (menggranulaat) (250mm) (60j) | 0 | 0.23 | 0 | 0 | 0 | 0% | 0% | 0% | 0% | 0% | 0% | 0% | 100% | 0% | 0% | 100% | 0% | 0% | 0% | 0 | 0 | 0 | 0 | 0%
113 | Funderingslaag (menggranulaat) (250mm) (60j) | 0 | 0.23 | 0 | 0 | 0 | 0% | 0% | 0% | 0% | 0% | 0% | 0% | 100% | 0% | 0% | 100% | 0% | 0% | 0% | 0 | 0 | 0 | 0 | 0%
114 | Funderingslaag (menggranulaat) (250mm) (60j) | 0 | 0.23 | 0 | 0 | 0 | 0% | 0% | 0% | 0% | 0% | 0% | 0% | 100% | 0% | 0% | 100% | 0% | 0% | 0% | 0 | 0 | 0 | 0 | 0%
115 | Funderingslaag (menggranulaat) (250mm) (60j) | 0 | 0.23 | 0 | 0 | 0 | 0% | 0% | 0% | 0% | 0% | 0% | 0% | 100% | 0% | 0% | 100% | 0% | 0% | 0% | 0 | 0 | 0 | 0 | 0%
116 | Funderingslaag (menggranulaat) (250mm) (60j) | 0 | 0.23 | 0 | 0 | 0 | 0% | 0% | 0% | 0% | 0% | 0% | 0% | 100% | 0% | 0% | 100% | 0% | 0% | 0% | 0 | 0 | 0 | 0 | 0%
117 | Funderingslaag (menggranulaat) (250mm) (60j) | 0 | 0.23 | 0 | 0 | 0 | 0% | 0% | 0% | 0% | 0% | 0% | 0% | 100% | 0% | 0% | 100% | 0% | 0% | 0% | 0 | 0 | 0 | 0 | 0%
118 | Funderingslaag (menggranulaat) (250mm) (60j) | 0 | 0.23 | 0 | 0 | 0 | 0% | 0% | 0% | 0% | 0% | 0% | 0% | 100% | 0% | 0% | 100% | 0% | 0% | 0% | 0 | 0 | 0 | 0 | 0%
119 | Funderingslaag (menggranulaat) (250mm) (60j) | 0 | 0.23 | 0 | 0 | 0 | 0% | 0% | 0% | 0% | 0% | 0% | 0% | 100% | 0% | 0% | 100% | 0% | 0% | 0% | 0 | 0 | 0 | 0 | 0%
120 | Funderingslaag (menggranulaat) (250mm) (60j) | 0 | 0.23 | 0 | 0 | 0 | 0% | 0% | 0% | 0% | 0% | 0% | 0% | 100% | 0% | 0% | 100% | 0% | 0% | 0% | 0 | 0 | 0 | 0 | 0%
121 | Funderingslaag (menggranulaat) (250mm) (60j) | 0 | 0.23 | 0 | 0 | 0 | 0% | 0% | 0% | 0% | 0% | 0% | 0% | 100% | 0% | 0% | 100% | 0% | 0% | 0% | 0 | 0 | 0 | 0 | 0%
122 | Funderingslaag (menggranulaat) (250mm) (60j) | 0 | 0.23 | 0 | 0 | 0 | 0% | 0% | 0% | 0% | 0% | 0% | 0% | 100% | 0% | 0% | 100% | 0% | 0% | 0% | 0 | 0 | 0 | 0 | 0%
123 | Funderingslaag (menggranulaat) (250mm) (60j) | 0 | 0.23 | 0 | 0 | 0 | 0% | 0% | 0% | 0% | 0% | 0% | 0% | 100% | 0% | 0% | 100% | 0% | 0% | 0% | 0 | 0 | 0 | 0 | 0%
124 | Funderingslaag (menggranulaat) (250mm) (60j) | 0 | 0.23 | 0 | 0 | 0 | 0% | 0% | 0% | 0% | 0% | 0% | 0% | 100% | 0% | 0% | 100% | 0% | 0% | 0% | 0 | 0 | 0 | 0 | 0%
125 | Funderingslaag (menggranulaat) (250mm) (60j) | 0 | 0.23 | 0 | 0 | 0 | 0% | 0% | 0% | 0% | 0% | 0% | 0% | 100% | 0% | 0% | 100% | 0% | 0% | 0% | 0 | 0 | 0 | 0 | 0%
126 | Funderingslaag (menggranulaat) (250mm) (60j) | 0 | 0.23 | 0 | 0 | 0 | 0% | 0% | 0% | 0% | 0% | 0% | 0% | 100% | 0% | 0% | 100% | 0% | 0% | 0% | 0 | 0 | 0 | 0 | 0%
127 | Funderingslaag (menggranulaat) (250mm) (60j) | 0 | 0.23 | 0 | 0 | 0 | 0% | 0% | 0% | 0% | 0% | 0% | 0% | 100% | 0% | 0% | 100% | 0% | 0% | 0% | 0 | 0 | 0 | 0 | 0%
128 | Funderingslaag (menggranulaat) (250mm) (60j) | 0 | 0.23 | 0 | 0 | 0 | 0% | 0% | 0% | 0% | 0% | 0% | 0% | 100% | 0% | 0% | 100% | 0% | 0% | 0% | 0 | 0 | 0 | 0 | 0%
129 | Funderingslaag (menggranulaat) (250mm) (60j) | 0 | 0.23 | 0 | 0 | 0 | 0% | 0% | 0% | 0% | 0% | 0% | 0% | 100% | 0% | 0% | 100% | 0% | 0% | 0% | 0 | 0 | 0 | 0 | 0%
130 | Funderingslaag (menggranulaat) (250mm) (60j) | 0 | 0.23 | 0 | 0 | 0 | 0% | 0% | 0% | 0% | 0% | 0% | 0% | 100% | 0% | 0% | 100% | 0% | 0% | 0% | 0 | 0 | 0 | 0 | 0%
131 | Funderingslaag (menggranulaat) (250mm) (60j) | 0 | 0.23 | 0 | 0 | 0 | 0% | 0% | 0% | 0% | 0% | 0% | 0% | 100% | 0% | 0% | 100% | 0% | 0% | 0% | 0 | 0 | 0 | 0 | 0%
132 | Funderingslaag (menggranulaat) (250mm) (60j) | 0 | 0.23 | 0 | 0 | 0 | 0% | 0% | 0% | 0% | 0% | 0% | 0% | 100% | 0% | 0% | 100% | 0% | 0% | 0% | 0 | 0 | 0 | 0 | 0%
133 | Funderingslaag (menggranulaat) (250mm) (60j) | 0 | 0.23 | 0 | 0 | 0 | 0% | 0% | 0% | 0% | 0% | 0% | 0% | 100% | 0% | 0% | 100% | 0% | 0% | 0% | 0 | 0 | 0 | 0 | 0%
134 | Funderingslaag (menggranulaat) (250mm) (60j) | 0 | 0.23 | 0 | 0 | 0 | 0% | 0% | 0% | 0% | 0% | 0% | 0% | 100% | 0% | 0% | 100% | 0% | 0% | 0% | 0 | 0 | 0 | 0 | 0%
135 | Funderingslaag (menggranulaat) (250mm) (60j) | 0 | 0.23 | 0 | 0 | 0 | 0% | 0% | 0% | 0% | 0% | 0% | 0% | 100% | 0% | 0% | 100% | 0% | 0% | 0% | 0 | 0 | 0 | 0 | 0%
136 | Funderingslaag (menggranulaat) (250mm) (60j) | 0 | 0.23 | 0 | 0 | 0 | 0% | 0% | 0% | 0% | 0% | 0% | 0% | 100% | 0% | 0% | 100% | 0% | 0% | 0% | 0 | 0 | 0 | 0 | 0%
137 | Funderingslaag (menggranulaat) (250mm) (60j) | 0 | 0.23 | 0 | 0 | 0 | 0% | 0% | 0% | 0% | 0% | 0% | 0% | 100% | 0% | 0% | 100% | 0% | 0% | 0% | 0 | 0 | 0 | 0 | 0%
138 | Funderingslaag (menggranulaat) (250mm) (60j) | 0 | 0.23 | 0 | 0 | 0 | 0% | 0% | 0% | 0% | 0% | 0% | 0% | 100% | 0% | 0% | 100% | 0% | 0% | 0% | 0 | 0 | 0 | 0 | 0%
139 | Funderingslaag (menggranulaat) (250mm) (60j) | 0 | 0.23 | 0 | 0 | 0 | 0% | 0% | 0% | 0% | 0% | 0% | 0% | 100% | 0% | 0% | 100% | 0% | 0% | 0% | 0 | 0 | 0 | 0 | 0%
140 | Funderingslaag (menggranulaat) (250mm) (60j) | 0 | 0.23 | 0 | 0 | 0 | 0% | 0% | 0% | 0% | 0% | 0% | 0% | 100% | 0% | 0% | 100% | 0% | 0% | 0% | 0 | 0 | 0 | 0 | 0%
141 | Funderingslaag (menggranulaat) (250mm) (60j) | 0 | 0.23 | 0 | 0 | 0 | 0% | 0% | 0% | 0% | 0% | 0% | 0% | 100% | 0% | 0% | 100% | 0% | 0% | 0% | 0 | 0 | 0 | 0 | 0%
142 | Funderingslaag (menggranulaat) (250mm) (60j) | 0 | 0.23 | 0 | 0 | 0 | 0% | 0% | 0% | 0% | 0% | 0% | 0% | 100% | 0% | 0% | 100% | 0% | 0% | 0% | 0 | 0 | 0 | 0 | 0%
143 | Funderingslaag (menggranulaat) (250mm) (60j) | 0 | 0.23 | 0 | 0 | 0 | 0% | 0% | 0% | 0% | 0% | 0% | 0% | 100% | 0% | 0% | 100% | 0% | 0% | 0% | 0 | 0 | 0 | 0 | 0%
144 | Funderingslaag (menggranulaat) (250mm) (60j) | 0 | 0.23 | 0 | 0 | 0 | 0% | 0% | 0% | 0% | 0% | 0% | 0% | 100% | 0% | 0% | 100% | 0% | 0% | 0% | 0 | 0 | 0 | 0 | 0%
145 | Funderingslaag (menggranulaat) (250mm) (60j) | 0 | 0.23 | 0 | 0 | 0 | 0% | 0% | 0% | 0% | 0% | 0% | 0% | 100% | 0% | 0% | 100% | 0% | 0% | 0% | 0 | 0 | 0 | 0 | 0%
146 | Funderingslaag (menggranulaat) (250mm) (60j) | 0 | 0.23 | 0 | 0 | 0 | 0% | 0% | 0% | 0% | 0% | 0% | 0% | 100% | 0% | 0% | 100% | 0% | 0% | 0% | 0 | 0 | 0 | 0 | 0%
147 | Funderingslaag (menggranulaat) (250mm) (60j) | 0 | 0.23 | 0 | 0 | 0 | 0% | 0% | 0% | 0% | 0% | 0% | 0% | 100% | 0% | 0% | 100% | 0% | 0% | 0% | 0 | 0 | 0 | 0 | 0%
148 | Funderingslaag (menggranulaat) (250mm) (60j) | 0 | 0.23 | 0 | 0 | 0 | 0% | 0% | 0% | 0% | 0% | 0% | 0% | 100% | 0% | 0% | 100% | 0% | 0% | 0% | 0 | 0 | 0 | 0 | 0%
149 | Funderingslaag (menggranulaat) (250mm) (60j) | 0 | 0.23 | 0 | 0 | 0 | 0% | 0% | 0% | 0% | 0% | 0% | 0% | 100% | 0% | 0% | 100% | 0% | 0% | 0% | 0 | 0 | 0 | 0 | 0%
150 | Funderingslaag (menggranulaat) (250mm) (60j) | 0 | 0.23 | 0 | 0 | 0 | 0% | 0% | 0% | 0% | 0% | 0% | 0% | 100% | 0% | 0% | 100% | 0% | 0% | 0% | 0 | 0 | 0 | 0 | 0%
151 | Funderingslaag (menggranulaat) (250mm) (60j) | 0 | 0.23 | 0 | 0 | 0 | 0% | 0% | 0% | 0% | 0% | 0% | 0% | 100% | 0% | 0% | 100% | 0% | 0% | 0% | 0 | 0 | 0 | 0 | 0%
152 | Funderingslaag (menggranulaat) (250mm) (60j) | 0 | 0.23 | 0 | 0 | 0 | 0% | 0% | 0% | 0% | 0% | 0% | 0% | 100% | 0% | 0% | 100% | 0% | 0% | 0% | 0 | 0 | 0 | 0 | 0%
153 | Funderingslaag (menggranulaat) (250mm) (60j) | 0 | 0.23 | 0 | 0 | 0 | 0% | 0% | 0% | 0% | 0% | 0% | 0% | 100% | 0% | 0% | 100% | 0% | 0% | 0% | 0 | 0 | 0 | 0 | 0%
154 | Funderingslaag (menggranulaat) (250mm) (60j) | 0 | 0.23 | 0 | 0 | 0 | 0% | 0% | 0% | 0% | 0% | 0% | 0% | 100% | 0% | 0% | 100% | 0% | 0% | 0% | 0 | 0 | 0 | 0 | 0%
155 | Funderingslaag (menggranulaat) (250mm) (60j) | 0 | 0.23 | 0 | 0 | 0 | 0% | 0% | 0% | 0% | 0% | 0% | 0% | 100% | 0% | 0% | 100% | 0% | 0% | 0% | 0 | 0 | 0 | 0 | 0%
156 | Funderingslaag (menggranulaat) (250mm) (60j) | 0 | 0.23 | 0 | 0 | 0 | 0% | 0% | 0% | 0% | 0% | 0% | 0% | 100% | 0% | 0% | 100% | 0% | 0% | 0% | 0 | 0 | 0 | 0 | 0%
157 | Funderingslaag (menggranulaat) (250mm) (60j) | 0 | 0.23 | 0 | 0 | 0 | 0% | 0% | 0% | 0% | 0% | 0% | 0% | 100% | 0% | 0% | 100% | 0% | 0% | 0% | 0 | 0 | 0 | 0 | 0%
158 | Funderingslaag (menggranulaat) (250mm) (60j) | 0 | 0.23 | 0 | 0 | 0 | 0% | 0% | 0% | 0% | 0% | 0% | 0% | 100% | 0% | 0% | 100% | 0% | 0% | 0% | 0 | 0 | 0 | 0 | 0%
159 | Funderingslaag (menggranulaat) (250mm) (60j) | 0 | 0.23 | 0 | 0 | 0 | 0% | 0% | 0% | 0% | 0% | 0% | 0% | 100% | 0% | 0% | 100% | 0% | 0% | 0% | 0 | 0 | 0 | 0 | 0%
160 | Funderingslaag (menggranulaat) (250mm) (60j) | 0 | 0.23 | 0 | 0 | 0 | 0% | 0% | 0% | 0% | 0% | 0% | 0% | 100% | 0% | 0% | 100% | 0% | 0% | 0% | 0 | 0 | 0 | 0 | 0%
161 | Funderingslaag (menggranulaat) (250mm) (60j) | 0 | 0.23 | 0 | 0 | 0 | 0% | 0% | 0% | 0% | 0% | 0% | 0% | 100% | 0% | 0% | 100% | 0% | 0% | 0% | 0 | 0 | 0 | 0 | 0%
162 | Funderingslaag (menggranulaat) (250mm) (60j) | 0 | 0.23 | 0 | 0 | 0 | 0% | 0% | 0% | 0% | 0% | 0% | 0% | 100% | 0% | 0% | 100% | 0% | 0% | 0% | 0 | 0 | 0 | 0 | 0%
163 | Funderingslaag (menggranulaat) (250mm) (60j) | 0 | 0.23 | 0 | 0 | 0 | 0% | 0% | 0% | 0% | 0% | 0% | 0% | 100% | 0% | 0% | 100% | 0% | 0% | 0% | 0 | 0 | 0 | 0 | 0%
164 | Funderingslaag (menggranulaat) (250mm) (60j) | 0 | 0.23 | 0 | 0 | 0 | 0% | 0% | 0% | 0% | 0% | 0% | 0% | 100% | 0% | 0% | 100% | 0% | 0% | 0% | 0 | 0 | 0 | 0 | 0%
165 | Funderingslaag (menggranulaat) (250mm) (60j) | 0 | 0.23 | 0 | 0 | 0 | 0% | 0% | 0% | 0% | 0% | 0% | 0% | 100% | 0% | 0% | 100% | 0% | 0% | 0% | 0 | 0 | 0 | 0 | 0%
166 | Funderingslaag (menggranulaat) (250mm) (60j) | 0 | 0.23 | 0 | 0 | 0 | 0% | 0% | 0% | 0% | 0% | 0% | 0% | 100% | 0% | 0% | 100% | 0% | 0% | 0% | 0 | 0 | 0 | 0 | 0%
167 | Funderingslaag (menggranulaat) (250mm) (60j) | 0 | 0.23 | 0 | 0 | 0 | 0% | 0% | 0% | 0% | 0% | 0% | 0% | 100% | 0% | 0% | 100% | 0% | 0% | 0% | 0 | 0 | 0 | 0 | 0%
168 | Funderingslaag (menggranulaat) (250mm) (60j) | 0 | 0.23 | 0 | 0 | 0 | 0% | 0% | 0% | 0% | 0% | 0% | 0% | 100% | 0% | 0% | 100% | 0% | 0% | 0% | 0 | 0 | 0 | 0 | 0%
169 | Funderingslaag (menggranulaat) (250mm) (60j) | 0 | 0.23 | 0 | 0 | 0 | 0% | 0% | 0% | 0% | 0% | 0% | 0% | 100% | 0% | 0% | 100% | 0% | 0% | 0% | 0 | 0 | 0 | 0 | 0%
170 | Funderingslaag (menggranulaat) (250mm) (60j) | 0 | 0.23 | 0 | 0 | 0 | 0% | 0% | 0% | 0% | 0% | 0% | 0% | 100% | 0% | 0% | 100% | 0% | 0% | 0% | 0 | 0 | 0 | 0 | 0%
171 | Funderingslaag (menggranulaat) (250mm) (60j) | 0 | 0.23 | 0 | 0 | 0 | 0% | 0% | 0% | 0% | 0% | 0% | 0% | 100% | 0% | 0% | 100% | 0% | 0% | 0% | 0 | 0 | 0 | 0 | 0%
172 | Funderingslaag (menggranulaat) (250mm) (60j) | 0 | 0.23 | 0 | 0 | 0 | 0% | 0% | 0% | 0% | 0% | 0% | 0% | 100% | 0% | 0% | 100% | 0% | 0% | 0% | 0 | 0 | 0 | 0 | 0%
173 | Funderingslaag (menggranulaat) (250mm) (60j) | 0 | 0.23 | 0 | 0 | 0 | 0% | 0% | 0% | 0% | 0% | 0% | 0% | 100% | 0% | 0% | 100% | 0% | 0% | 0% | 0 | 0 | 0 | 0 | 0%
174 | Funderingslaag (menggranulaat) (250mm) (60j) | 0 | 0.23 | 0 | 0 | 0 | 0% | 0% | 0% | 0% | 0% | 0% | 0% | 100% | 0% | 0% | 100% | 0% | 0% | 0% | 0 | 0 | 0 | 0 | 0%
175 | Funderingslaag (menggranulaat) (250mm) (60j) | 0 | 0.23 | 0 | 0 | 0 | 0% | 0% | 0% | 0% | 0% | 0% | 0% | 100% | 0% | 0% | 100% | 0% | 0% | 0% | 0 | 0 | 0 | 0 | 0%
176 | Funderingslaag (menggranulaat) (250mm) (60j) | 0 | 0.23 | 0 | 0 | 0 | 0% | 0% | 0% | 0% | 0% | 0% | 0% | 100% | 0% | 0% | 100% | 0% | 0% | 0% | 0 | 0 | 0 | 0 | 0%
177 | Funderingslaag (menggranulaat) (250mm) (60j) | 0 | 0.23 | 0 | 0 | 0 | 0% | 0% | 0% | 0% | 0% | 0% | 0% | 100% | 0% | 0% | 100% | 0% | 0% | 0% | 0 | 0 | 0 | 0 | 0%
178 | Funderingslaag (menggranulaat) (250mm) (60j) | 0 | 0.23 | 0 | 0 | 0 | 0% | 0% | 0% | 0% | 0% | 0% | 0% | 100% | 0% | 0% | 100% | 0% | 0% | 0% | 0 | 0 | 0 | 0 | 0%
179 | Funderingslaag (menggranulaat) (250mm) (60j) | 0 | 0.23 | 0 | 0 | 0 | 0% | 0% | 0% | 0% | 0% | 0% | 0% | 100% | 0% | 0% | 100% | 0% | 0% | 0% | 0 | 0 | 0 | 0 | 0%
180 | Funderingslaag (menggranulaat) (250mm) (60j) | 0 | 0.23 | 0 | 0 | 0 | 0% | 0% | 0% | 0% | 0% | 0% | 0% | 100% | 0% | 0% | 100% | 0% | 0% | 0% | 0 | 0 | 0 | 0 | 0%
181 | Funderingslaag (menggranulaat) (250mm) (60j) | 0 | 0.23 | 0 | 0 | 0 | 0% | 0% | 0% | 0% | 0% | 0% | 0% | 100% | 0% | 0% | 100% | 0% | 0% | 0% | 0 | 0 | 0 | 0 | 0%
182 | Funderingslaag (menggranulaat) (250mm) (60j) | 0 | 0.23 | 0 | 0 | 0 | 0% | 0% | 0% | 0% | 0% | 0% | 0% | 100% | 0% | 0% | 100% | 0% | 0% | 0% | 0 | 0 | 0 | 0 | 0%
183 | Funderingslaag (menggranulaat) (250mm) (60j) | 0 | 0.23 | 0 | 0 | 0 | 0% | 0% | 0% | 0% | 0% | 0% | 0% | 100% | 0% | 0% | 100% | 0% | 0% | 0% | 0 | 0 | 0 | 0 | 0%
184 | Funderingslaag (menggranulaat) (250mm) (60j) | 0 | 0.23 | 0 | 0 | 0 | 0% | 0% | 0% | 0% | 0% | 0% | 0% | 100% | 0% | 0% | 100% | 0% | 0% | 0% | 0 | 0 | 0 | 0 | 0%
185 | Funderingslaag (menggranulaat) (250mm) (60j) | 0 | 0.23 | 0 | 0 | 0 | 0% | 0% | 0% | 0% | 0% | 0% | 0% | 100% | 0% | 0% | 100% | 0% | 0% | 0% | 0 | 0 | 0 | 0 | 0%
186 | Funderingslaag (menggranulaat) (250mm) (60j) | 0 | 0.23 | 0 | 0 | 0 | 0% | 0% | 0% | 0% | 0% | 0% | 0% | 100% | 0% | 0% | 100% | 0% | 0% | 0% | 0 | 0 | 0 | 0 | 0%
187 | Funderingslaag (menggranulaat) (250mm) (60j) | 0 | 0.23 | 0 | 0 | 0 | 0% | 0% | 0% | 0% | 0% | 0% | 0% | 100% | 0% | 0% | 100% | 0% | 0% | 0% | 0 | 0 | 0 | 0 | 0%
188 | Funderingslaag (menggranulaat) (250mm) (60j) | 0 | 0.23 | 0 | 0 | 0 | 0% | 0% | 0% | 0% | 0% | 0% | 0% | 100% | 0% | 0% | 100% | 0% | 0% | 0% | 0 | 0 | 0 | 0 | 0%
189 | Funderingslaag (menggranulaat) (250mm) (60j) | 0 | 0.23 | 0 | 0 | 0 | 0% | 0% | 0% | 0% | 0% | 0% | 0% | 100% | 0% | 0% | 100% | 0% | 0% | 0% | 0 | 0 | 0 | 0 | 0%
190 | Funderingslaag (menggranulaat) (250mm) (60j) | 0 | 0.23 | 0 | 0 | 0 | 0% | 0% | 0% | 0% | 0% | 0% | 0% | 100% | 0% | 0% | 100% | 0% | 0% | 0% | 0 | 0 | 0 | 0 | 0%
191 | Funderingslaag (menggranulaat) (250mm) (60j) | 0 | 0.23 | 0 | 0 | 0 | 0% | 0% | 0% | 0% | 0% | 0% | 0% | 100% | 0% | 0% | 100% | 0% | 0% | 0% | 0 | 0 | 0 | 0 | 0%
192 | Funderingslaag (menggranulaat) (250mm) (60j) | 0 | 0.23 | 0 | 0 | 0 | 0% | 0% | 0% | 0% | 0% | 0% | 0% | 100% | 0% | 0% | 100% | 0% | 0% | 0% | 0 | 0 | 0 | 0 | 0%
193 | Funderingslaag (menggranulaat) (250mm) (60j) | 0 | 0.23 | 0 | 0 | 0 | 0% | 0% | 0% | 0% | 0% | 0% | 0% | 100% | 0% | 0% | 100% | 0% | 0% | 0% | 0 | 0 | 0 | 0 | 0%
194 | Funderingslaag (menggranulaat) (250mm) (60j) | 0 | 0.23 | 0 | 0 | 0 | 0% | 0% | 0% | 0% | 0% | 0% | 0% | 100% | 0% | 0% | 100% | 0% | 0% | 0% | 0 | 0 | 0 | 0 | 0%
195 | Funderingslaag (menggranulaat) (250mm) (60j) | 0 | 0.23 | 0 | 0 | 0 | 0% | 0% | 0% | 0% | 0% | 0% | 0% | 100% | 0% | 0% | 100% | 0% | 0% | 0% | 0 | 0 | 0 | 0 | 0%
196 | Funderingslaag (menggranulaat) (250mm) (60j) | 0 | 0.23 | 0 | 0 | 0 | 0% | 0% | 0% | 0% | 0% | 0% | 0% | 100% | 0% | 0% | 100% | 0% | 0% | 0% | 0 | 0 | 0 | 0 | 0%
197 | Funderingslaag (menggranulaat) (250mm) (60j) | 0 | 0.23 | 0 | 0 | 0 | 0% | 0% | 0% | 0% | 0% | 0% | 0% | 100% | 0% | 0% | 100% | 0% | 0% | 0% | 0 | 0 | 0 | 0 | 0%
198 | Funderingslaag (menggranulaat) (250mm) (60j) | 0 | 0.23 | 0 | 0 | 0 | 0% | 0% | 0% | 0% | 0% | 0% | 0% | 100% | 0% | 0% | 100% | 0% | 0% | 0% | 0 | 0 | 0 | 0 | 0%
199 | Funderingslaag (menggranulaat) (250mm) (60j) | 0 | 0.23 | 0 | 0 | 0 | 0% | 0% | 0% | 0% | 0% | 0% | 0% | 100% | 0% | 0% | 100% | 0% | 0% | 0% | 0 | 0 | 0 | 0 | 0%
200 | Funderingslaag (menggranulaat) (250mm) (60j) | 0 | 0.23 | 0 | 0 | 0 | 0% | 0% | 0% | 0% | 0% | 0% | 0% | 100% | 0% | 0% | 100% | 0% | 0% | 0% | 0 | 0 | 0 | 0 | 0%
Totaal |  |  |  | 0 |  | 0 | [15 empty] | 0 | 0
Legenda
Berekend
* Materieel is standaard 100% fossiele brandstof

## 3.Middel Groot Proj Nieuw Obj
Invulsheet 3 Middel Groot Project: nieuwe objecten doorrekening nodig naar DuboCalc
| Invullen |  | Invullen |  | Invullen |  | Invullen |  | Invullen |  | Invullen
| Kunstwerken |  | Verhardingen |  | Bestrating |  | Spoor |  | Waterwegen, -systeem |  | Overig
| Omschrijving aangepast object |  | Omschrijving aangepast object |  | Omschrijving aangepast object |  | Omschrijving aangepast object |  | Omschrijving aangepast object |  | Omschrijving aangepast object
| NR Invullen (check objectenlijst) | Denk aan breedte, lengte, incl/excl asfalt, levensduur etc. Zie objectenlijst als voorbeeld voor omschrijving. | NR Invullen (check objectenlijst) | Denk aan asfalt type, laagdikte, levensduur, % secundair, lengte, breedte, funderingsmateriaal etc. Zie objectenlijst als voorbeeld voor omschrijving. | NR Invullen (check objectenlijst) | Denk aan type bestrating, dikte, levensduur, funderingsmateriaal etc. Zie objectenlijst als voorbeeld voor omschrijving. | NR Invullen (check objectenlijst) | Neem contact op met de provincie Utrecht | NR Invullen (check objectenlijst) | Neem contact op met de provincie Utrecht | NR Invullen (check objectenlijst) | Neem contact op met de provincie Utrecht
MKI nieuw | MKI in Euro per stuk |  | MKI in Euro per m2 |  | MKI in Euro per m2 |  | MKI in Euro per eenheid |  | MKI in Euro per eenheid |  | MKI in Euro per eenheid
MKI referentie | MKI in Euro per stuk |  | MKI in Euro per m2 |  | MKI in Euro per m2 |  | MKI in Euro per eenheid |  | MKI in Euro per eenheid |  | MKI in Euro per eenheid
Objecten
Hoeveelheid | Aantal stuks |  | Aantal m2 |  | Aantal m2 |  | Aantal stuks/m2 |  | Aantal stuks/m2 |  | Aantal stuks/m2
| breedte (m) |  | Deklaag: |  | Herstrating: |  | N.t.b: |  | N.t.b: |  | N.t.b:
| lengte (m) |  | ton |  | % plaatselijk |  | n.t.b. |  | n.t.b. |  | n.t.b.
| hoogte (m) |  | laagdikte (m) |  | % volledig |  | n.t.b |  | n.t.b |  | n.t.b
| levensduur (jr) |  | kg/m3 |  | Funderingsmateriaal: |  | n.t.b |  | n.t.b |  | n.t.b
|  |  | % PR |  | laagdikte (mm) |  | levensduur (jr) |  | levensduur (jr) |  | levensduur (jr)
|  |  | levensduur (jr) |  | levensduur (jr) |  | N.t.b: |  | N.t.b: |  | N.t.b:
|  |  | Kleeflaag 1: |  |  |  | n.t.b |  | n.t.b |  | n.t.b
|  |  | kg/m2 |  |  |  | n.t.b |  | n.t.b |  | n.t.b
|  |  | Tussenlaag: |  |  |  | n.t.b |  | n.t.b |  | n.t.b
|  |  | ton |  |  |  | levensduur (jr) |  | levensduur (jr) |  | levensduur (jr)
laagdikte (m)
kg/m3
% PR
levensduur (jr)
Kleeflaag 2:
kg/m2
Onderlaag 1:
ton
laagdikte (m)
kg/m3
% PR
levensduur (jr)
Kleeflaag 3:
kg/m2
Onderlaag 2:
ton
laagdikte (m)
kg/m3
% PR
levensduur (jr)
Kleeflaag 4:
kg/m2
Onderlaag 3:
ton
laagdikte (m)
kg/m3
% PR
levensduur (jr)
Menggranulaat:
laagdikte (m)
levensduur (jr)
Fundering:
laagdikte (m)
levensduur (jr)
Grondstoffen -in
Gewicht | kg |  | kg |  | kg |  | kg |  | kg |  | kg
Materiaal soort | % beton | 0% | % beton | 0% | % beton | 0% | % beton | 0% | % beton | 0% | % beton | 0%
| % staal | 0% | % staal | 0% | % staal | 0% | % staal | 0% | % staal | 0% | % staal | 0%
| % asfalt | 0% | % asfalt | 0% | % asfalt | 0% | % asfalt | 0% | % asfalt | 0% | % asfalt | 0%
| % hout | 0% | % hout | 0% | % hout | 0% | % hout | 0% | % hout | 0% | % hout | 0%
| % grond | 0% | % grond | 0% | % grond | 0% | % grond | 0% | % grond | 0% | % grond | 0%
| % bestrating | 0% | % bestrating | 0% | % bestrating | 0% | % bestrating | 0% | % bestrating | 0% | % bestrating | 0%
| % kunststof | 0% | % kunststof | 0% | % kunststof | 0% | % kunststof | 0% | % kunststof | 0% | % kunststof | 0%
Aandeel | % Secundair |  | % Secundair |  | % Secundair |  | % Secundair |  | % Secundair |  | % Secundair
| % Biobased |  | % Biobased |  | % Biobased |  | % Biobased |  | % Biobased |  | % Biobased
Inzet Materieel
A. Productie en bouw
Verbruik diesel | liter |  | liter |  | liter |  | liter |  | liter |  | liter
Verbruik AdBlue | liter |  | liter |  | liter |  | liter |  | liter |  | liter
Verbruik kWh | kWh |  | kWh |  | kWh |  | kWh |  | kWh |  | kWh
Verbruik overige brandstoffen | liter |  | liter |  | liter |  | liter |  | liter |  | liter
B. Gebruikersfase
Verbruik diesel | liter |  | liter |  | liter |  | liter |  | liter |  | liter
Verbruik AdBlue | liter |  | liter |  | liter |  | liter |  | liter |  | liter
Verbruik kWh | kWh |  | kWh |  | kWh |  | kWh |  | kWh |  | kWh
Verbruik overige brandstoffen | liter |  | liter |  | liter |  | liter |  | liter |  | liter
C. Sloop
Verbruik diesel | liter |  | liter |  | liter |  | liter |  | liter |  | liter
Verbruik AdBlue | liter |  | liter |  | liter |  | liter |  | liter |  | liter
Verbruik kWh | kWh |  | kWh |  | kWh |  | kWh |  | kWh |  | kWh
Verbruik overige brandstoffen | liter |  | liter |  | liter |  | liter |  | liter |  | liter
Circulariteit
C. Sloop
Afval | % stort |  | % stort |  | % stort |  | % stort |  | % stort |  | % stort
D. Hergebruik
Hergebruik vrijgekomen materialen bouwplaats | % ter plekke |  | % ter plekke |  | % ter plekke |  | % ter plekke |  | % ter plekke |  | % ter plekke
| % na afvoer |  | % na afvoer |  | % na afvoer |  | % na afvoer |  | % na afvoer |  | % na afvoer
Legenda
Berekend

## 4.Groot Proj Nieuw Object (LCA)
Invulsheet 4 Groot Project: Project en/of Product specifieke LCA (toevoegen nieuw object)
Invullen
Objecten
Omschrijving object/ functionele eenheid: |  |  |  |  | Opmerkingen
Omschrijving van de eenheid op basis waarvan de invulsheet is ingevuld.Denk aan asfalt type, laagdikte, levensduur, % secundair, lengte, breedte, fundering etc. Zie omschrijving bestaande objecten als voorbeeld
A t/m D MKI Calculatie
| Module | Aanleg aantal | 0 | stuks of m2 | Opmerkingen
A | A1 | Winning grondstoffen | 0% | productiefase
| A2 | Transport | 0% | productiefase
| A3 | Productie | 0% | productiefase
| Totaal productiefase | Subtotaal | 0 | euro
| A4 | Transport | 0 | euro
| A5 | Aanleg | 0 | euro
| Totaal bouwfase | Subtotaal | 0 | euro
| Totaal A | Productie- en bouwfase | 0 | euro
|  | CO2 | 0% | berekend
B | B1 | Gebruik | 0 | euro | Opmerkingen
| B2 | Onderhoud | 0 | euro
| B3 | Reparatie | 0 | euro
| B4 | Vervanging | 0 | euro
| B5 | Hernieuwing | 0 | euro
| B6 | Operationeel energiegebruik | 0 | euro
| B7 | Operationeel watergebruik | 0 | euro
| Totaal B | Gebruikersfase | 0 | euro
|  | CO2 | 0% | berekend
C | C1 | Sloop | 0 | euro | Opmerkingen
| C2 | Transport | 0 | euro
| C3 | Afvalbewerking | 0 | euro
| C4 | Finale afvalverwerking | 0 | euro
| Totaal C | Sloop en verwerkingsfase | 0
|  | CO2 | 0% | berekend
D | Totaal D | Hergebruikfase | 0 | euro | Opmerkingen
|  | CO2 | 0% | berekend
Opmerkingen
MKI per functionele eenheid |  | Euro per stuk/m2 | 0 | berekend | Totale MKI-waarde uit DuboCalc /LCA
CO2 per functionele eenheid |  | CO2 per stuk/m2 | 0% | berekend | MKI waarde omgerekend naar CO2-equivalenten
Referentie MKI per functionele eenheid |  | Euro per stuk/m2 | 0 | euro
Benodigde aanvullende informatie |  | Grondstoffen - in
|  | Gewicht | 0 | kg per stuk/m2
|  |  | 0 | kg totaal
|  | Levensduur | 0 | jaar
|  | Materiaal soort | 0% | beton
|  |  | 0% | staal
|  |  | 0% | asfalt
|  |  | 0% | hout
|  |  | 0% | grond
|  |  | 0% | bestrating
|  |  | 0% | kunststof
|  | Aandeel secundair | 0% | tov gewicht
|  | Aandeel biobased | 0% | tov gewicht
Inzet Materieel
|  | Materieel niet-fossiel A en B | 0% | CO2-neutraal
|  | Materieel diesel tijdens sloop | 0 | liters
Circulariteit
|  | Hergebruik materialen | 0% | hergebruik ter plekke
|  |  | 0% | hergebruik na afvoer
Legenda
Berekend

## Invulsheet Assetbeheerder
Invulsheet Assetbeheerder - te verwijderen objecten
In te vullen velden | Deze velden zijn aan te passen aan de gebouwde onderdelen per jaar. Zo is de CO2-voetafdruk te bepalen.
Nr. | Objectnaam | Omschrijving | Areaal totaal (stuks/ m2) | Verwijderde objecten 2020 | Verwijderde objecten in 2021 | Verwijderde objecten 2022 | Verwijderde objecten in 2023 | Verwijderde objecten 2024 | Verwijderde objecten in 2025 | Verwijderde objecten 2026 | Verwijderde objecten in 2027 | Verwijderde objecten in 2028 | Verwijderde objecten in 2029 | Verwijderde objecten in 2030 | Opmerkingen
1 | Vaste brug (staal) | Gemiddelde breedte: 3,50 m' Gemiddelde lengte: 22 m' Gemiddelde oppervlakte: 99,10 m2
2 | Vaste brug (beton) | Gemiddelde brug is 509 m2,voorbeeldbrug is VK224-12.690, duikerbrug over de Woudenbergse grift, lengte 39 m1, breedte 10m1. Incl. asfalt wegdek.
3 | Viaduct | Gemiddelde oppervlakte: 794 m2, voorbeeld kunstwerk is VK230-00.932, Hoogemaatviaduct, lengte 55,7 m1, breedte 17,6 m1. Incl. asfalt wegdek.
4 | Onderdoorgang (beton) | Met stalen damwand. Gemiddelde oppervlakte: 2.983 m2, voorbeeld kunstwerk is VK233-05.210, Tunnel onder de spoorlijn Veenendaal Rhenen, lengte 147,3 m1 breedte 11,5 m1. Incl. asfalt wegdek.
5 | Onderdoorgang fiets/ voetgangerstunnel (beton) | Gemiddelde breedte: 7,60 m' Gemiddelde lengte: 63,55 m' Gemiddelde oppervlakte: 454 m2 (gemiddeld kunstwerk: VK234-00.565, Nieuwe weteringse tunnel.) Incl. asfalt wegdek.
6 | Onderdoorgang fauna/veetunnel (beton) | Gemiddelde breedte: 9,61 m' Gemiddelde lengte: 30,01 m' Gemiddelde oppervlakte: 142 m2 (gemiddeld kunstwerk: VK412-00.425, Faunawissel (wildtunnel), lengte 34,5 m'. breedte 12,2 m'.)
7 | Duiker (beton) | Gemiddelde breedte: 3,47 m' Gemiddelde lengte: 25,84 m' Gemiddelde oppervlakte: 91,37 m2 (gemiddeld kunstwerk: VK401-04.847, Duiker onder prov.weg, lengte 29,5 m'. breedte 3,5 m'.)
8 | Duiker (PE) | Gemiddelde breedte: 1 m' Gemiddelde lengte: 40 m' Gemiddelde oppervlakte: 40 m2 Incl. asfalt wegdek. Soortelijk gewicht van 960 kg per m3
9 | Duiker <1m (beton) | Passagelengte ca. 20 meter met een diameter van 0,40 m. Omgerekend gemiddeld 5,0 meter als lengte. Incl. asfalt wegdek.
10 | Duiker <1m (PE) | Passagelengte ca. 20 meter met een diameter van 0,40 m. 15 kg per strekkende meter.
11 | Asfaltconstructie < 500 VA (licht belast) | SMA-NL 11B deklaag 0,035 m; kleeflaag 0,4 kg/m2 tussenlaag AC 16 bind TL-B bin base 50% PR laagdikte 0,045 m , kleeflaag 0,4 kg/m2; onderlaag AC 22 base OL-B 50% laagdikte 0,07 m; kleeflaag 0,4 kg/m2 ; onderlaag AC 22 base OL-B 50% PR laagdikte 0,07 ; funderingslaag menggranulaat 250 mm ; fundering zand laagdikte 0,5 m .
12 | Asfaltconstructie 500 < VA < 1.500 (normaal en zwaar belast) | SMA-NL 11B deklaag; laagdikte 0,035 m; kleeflaag 0,4 kg/m2; tussenlaag AC 16 bind TL-B bin base 50% PR laagdikte 0,045 m, kleeflaag 0,4 kg/m2 ; onderlaag AC 22 base OL-B 50% laagdikte 0,075; kleeflaag 0,4 kg/m2; onderlaag AC 22 base OL-B 50% PR laagdikte 0,075; kleeflaag 0,4 kg/m2; onderlaag AC 22 base OL-B 50% PR laagdikte 0,075; funderingslaag menggranulaat 250 mm; fundering zand laagdikte 0,5 m.
13 | Gelders mengsel <500 VA (licht belast) | Geluidsreducerende SMA deklaag laagdikte 0,035 m; kleeflaag 0,4 kg/m2 ; tussenlaag AC 16 bind TL-B bin base 50% PR laagdikte 0,045 m, kleeflaag 0,4 kg/m2 l; onderlaag AC 22 base OL-B 50% laagdikte 0,07 m ; kleeflaag 0,4 kg/m2; onderlaag AC 22 base OL-B 50% PR laagdikte 0,07; funderingslaag menggranulaat 250 mm; fundering zand laagdikte 0,5 m.
14 | Gelders mengsel 500 < VA < 1.500 (normaal en zwaar belast) | Geluidreducerende SMA deklaag laagdikte 0,035 m; kleeflaag 0,4 kg/m2; tussenlaag AC 16 bind TL-B bin base 50% PR laagdikte 0,045 m, kleeflaag 0,4 kg/m2; onderlaag AC 22 base OL-B 50% laagdikte 0,075 m; kleeflaag 0,4 kg/m2; onderlaag AC 22 base OL-B 50% PR laagdikte 0,075; kleeflaag 0,4 kg/m2 ; onderlaag AC 22 base OL-B 50% PR laagdikte 0,075; funderingslaag menggranulaat 250 mm; fundering zand laagdikte 0,5 m.
15 | Dunne deklaag < 500 VA (licht belast) | Geluidsreducerende SMA deklaag laagdikte 0,035 m; kleeflaag 0,4 kg/m2; tussenlaag AC 16 bind TL-B bin base 50% PR laagdikte 0,045 m, kleeflaag 0,4 kg/m2; onderlaag AC 22 base OL-B 50% laagdikte 0,07 m; kleeflaag 0,4 kg/m2; onderlaag AC 22 base OL-B 50% PR laagdikte 0,07 ; funderingslaag menggranulaat 250 mm; fundering zand laagdikte 0,5 m.
16 | Dunne deklaag 500 < VA < 1.500 (normaal en zwaar belast) | Geluidreducerende SMA deklaag laagdikte 0,035 m; kleeflaag 0,4 kg/m2; tussenlaag AC 16 bind TL-B bin base 50% PR laagdikte 0,045 m; kleeflaag 0,4 kg/m2 l; onderlaag AC 22 base OL-B 50% laagdikte 0,075 m ; kleeflaag 0,4 kg/m2 ; onderlaag AC 22 base OL-B 50% PR laagdikte 0,075; kleeflaag 0,4 kg/m2 ; onderlaag AC 22 base OL-B 50% PR laagdikte 0,075 ; funderingslaag menggranulaat 250 mm l; fundering zand laagdikte 0,5 m.
17 | Betonstraatstenen | 210x105x80mm
18 | Straatbakstenen | Straatbakstenen B&U, KNB
19 | Betontegels | 300x300x60mm
20 | Parallelwegen | Deklaag AC 11 surf DL-B laagdikte 0,035 m; kleeflaag 0,4 kg/m2 ; tussenlaag AC 16 bind TL-B bin base 50% PR laagdikte 0,045 m, kleeflaag 0,4 kg/m2; onderlaag AC 22 base OL-B 50% laagdikte 0,07 m; funderingslaag menggranulaat 250 mm; fundering zand laagdikte 0,5 m.
21 | Fietspaden (asfalt) | Deklaag AC 8 surf DL-A laagdikte 0,025 m; kleeflaag 0,4 kg/m2; onderlaag AC 22 base OL-B 50% laagdikte 0,07 m; funderingslaag menggranulaat 250 mm; fundering zand laagdikte 0,5 m.
22 | Paden van betontegels | Betonstraatstenen plaatselijk herstraten 10% en volledig herstraten 90%; fundering zand 750 mm.
23 | Paden tegelconstructie | Tegels plaatselijk herstraten 10% en volledig herstraten 90%; fundering zand 750 mm.
24 | Fietspaden (beton) | Betonmortel voorr GWW C3545 CEM III 30% granulaat, funderingslaag menggranulaat 200 mm, ophoogmateriaal zand 350 mm.
25 | Duikerbrug | Gemiddelde brug is 190,8 m2, 2x2 rijstroken en 10,4 m overspanning. Soortelijk gewicht is 2.400 kg per m3. 2,2 m hoog.
26 | Kerende constructie | Kerende constructie van beton. Gemiddelde lengte 117 meter, gemiddelde hoogte 3,1 meter. Soortelijk gewicht is 2.400 kg per m3
27 | Tunnel 2 rijbanen | Gemiddelde lengte van 25,7 m. Soortelijk gewicht is 2.400 kg per m3
28 | Geluidbeperkende constructie (glas) | Geluidsscherm met panelen van glas. Hoogte is 3 m. Dikte is 15 mm.
29 | Geluidbeperkende constructie (beton) | Geluidsscherm met panelen van beton. Hoogte is 3 m. Dikte is 0,5 m. 2.400 kg per m3.
30 | Geluidbeperkende constructie (houten panelen) | Geluidsscherm met panelen van staal. Hoogte is 3 m. Dikte is 15 mm. Soortelijk gewicht 1.500 kg per m3
31 | Spoorlijn (antiek) | Museumspoorlijn van totaal 22 km. Geen bovenleiding aanwezig.
32 | Stroomwegen | Vervangingen 1; SMA/stille deklaag laagdikte 0,030m (82,8%/17,2%); bitumen emulsie kleeflaag 0,4kg/m2; AC 22/16 bin 50% PR 0,055m, bitumen emulsie kleeflaag 0,4kg/m2, AC 22/16 base 50% PR 0,060m; bitumen emulsie kleeflaag 0,4kg/m2; AC 22/16 base 50% PR 0,060m; funderingslaag betongranulaat 0,25m; ophoogmateriaal zand 0,35m.
33 | Deklaag parallelwegen SMA | SMA deklaag 100% laagdikte 0,030m; bitumen emulsie kleeflaag 0,4kg/m2; AC 22/16 bin 50% PR 0,055m; bitumen emulsie kleeflaag 0,4kg/m2, AC 22/16 base 50% PR 0,060m; funderingslaag menggranulaat 0,25m; ophoogmateriaal zand 0,35m.
34 | Rotondes (beton) | Gewapend beton C35/45 milieuklasse XF4 laagdikte 0,25m; werkvloer AC 16 Base OL-B laagdikte 0,05m; funderingslaag betongranulaat 0,25m; ophoogmateriaal zand 0,35m.
35 | Fietspaden (recycled beton) | 100% recyclebeton C35/45 milieuklasse XF4, CEM I, laagdikte 0,16m; funderingslaag menggranulaat 0,20m; ophoogmateriaal zand 0,35m.
36 | Fietspaden (asfalt) | AC 8 Surf DL-A laagdikte 0,03m; bitumen emulsie kleeflaag 0,4kg/m2, AC 16 Bind TDL-B laagdikte 0,05m, bitumen emulsie kleeflaag 0,4kg/m2, AC 16 Base OL-A laagdikte 0,06m; funderingslaag menggranulaat 0,20m; ophoogmateriaal zand 0,35m.
37 | Voetpaden en fietspaden elementenverharding (betontegel) | Betontegels materiaaldikte 0,045m; straatlaag zand laagdikte 0,05m; funderingslaag menggranulaat 0,10m; ophoogmateriaal zand 0,35m.
38 | Busbanen | Beton C35/45 milieuklasse XF4 laagdikte 0,23m; funderingslaag betongranulaat 0,25m; ophoogmateriaal zand 0,35m.
39 | Deklaag SMA NL 8-11 | SMA deklaag, laagdikte 0,035m.
40 | Deklaag SMA NL 50% PR | SMA deklaag, 79,5 kg per m2, 50% PR. KonweCirculair product. Laagdikte = 0,035m
41 | Spoorstaven | Spoorstaaf type UIC 54E1 R260Mn. Per meter spoor is er 2 meter spoorstaaf. Hoogte = 159mm. Breedte = 140mm. Gewicht = 54,77.
42 | Dwarsliggers | Dwarsligger 140012, CEM I voor treinspoor, per stuk, inclusief bevestigingsmiddelen. De dwarsligger is 2,5m lang. Vanwege goede vergelijkbaarheid van de 14001 en 14002 dwarsliggers is deze branchegemiddelde LCA toepasbaar voor beide types. De 140012 dwarsligger heeft een lengte, 2500 mm; breedte 300mm; dikte 200 mm. Het totale gewicht van de dwarsligger met bevestigingsmaterialen is 386,5 kg.
43 | Ballast | Ballast heeft als functie het dragen van spoorstaven en dwarsliggers, en het bieden van weerstand aan horizontale krachten van exploitatie van het spoor. Voor de ballast zoals beschreven in deze LCA wordt uitgegaan van een gangbare korrelgradatie van 31,5 tot 50 mm. (BID00020) gedurende de levensduur is onderhoud vereist. Hier is uitgegaan van 4 tonkg per meter spoor. Dikte is 27,5 cm. Lengte is 1 m. Breedte is 5 m. Soortelijk gewicht van 1.500 kg per m3.
44 | Overweg | Bestaat uit 4 overwegplaten van beton (1.800 x 1.295 x 0,150 m) en slagboom 6m lang.
45 | Wissel | Er is uitgegaan van wissel type 1:9 met geconstrueerd puntstuk. 1 stuk wissel bevat onder meer het volgende: 50,75m spoorstaaf. 244m dwarsligger. Inclusief spoorwisselverwaming.
46 | Geluidsscherm aluminium | Het betreft een compleet geluidsscherm per m2. Gebaseerd op een standaard modulair ontwerp: stijlen en ankers met daartussen aluminium panelen. De fundering bestaat uit een plint, betonprop en stalen buispalen. Hoogte van geluidsscherm is 3m en is schaalbaar van 1 tot 5 meter. Het rooster, de schanskorf en de panelen schalen 1 op 1 mee met de hoeveelheid m2 en veranderen niet per m2 scherm als de hoogte verandert. Dikte is 15 mm. gewicht is 258,88 kg per m2 geluidscherm
47 | Draagconstructiebovenleiding | Hier is uitgegaan van een balk van 10 meter lang. 2 palen van 8 meter lang. 2 maal een V2B fundatie. En 50 strekkende meter bovenleidingsdraden en kabels.
48 | Transformatorstation | Bestaande uit middenspanningsbeveiliging, transformator, omschakeleenheid en middenspanningskabel.
49 | Seinen | Bestaande uit een mast, kabels en lamp. Mast van 2,25m hoog en 8,5 kg/m. Diameter van 0,25m.
50 | Verlichting | LED verlichting
51 | Granietkeien | natuursteen
52 | Grasbetontegels | Het betreft de uitvoering van een grasbetontegel van 40x60x12 cm voorzien van gaten van 90 mm. De uitsparingen of goten liggen in de 60 cm richting. Uitvoering in cementbeton.
53 | Straatlaag brekerzand | 0,05kg brekerzand per m2 bestrating
54 | Fundering AGRAC | 250mm, soortelijk gewicht = 1.950 kg/m3
55 | Deklaag AC surf 30% PR | Laagdikte 0,035
56 | Deklaag AC 30% PR met gemod. bitumen | Laagdikte 0,035
57 | Deklaag AC surf zonder PR | Laagdikte 0,035
58 | Deklaag AC surf zonder PR met gemod. bitumen | Laagdikte 0,035
59 | ZOAB regulier | Laagdikte 0,035
60 | ZOAB 30% PR | Laagdikte 0,035
61 | ZOAB met epoxy | Laagdikte 0,035
62 | Tussenlaag AC bin/base 50% PR (45j) | Laagdikte 0,045
63 | Tussenlaag AC bin/base 50% PR met gemod. bitumen | Laagdikte 0,045
64 | Onderlaag AC bin/base 50% PR (45j) | Laagdikte 0,075
65 | Onderlaag AC bin/base 50% PR met gemod. bitumen | Laagdikte 0,075
66 | Gemaal | Civiele leveranties van een gemaal bestaande uit beton, wapening, Azobe bodembescherming, leuningwerk en kunststof persleidingen.
67 | Stuw | Civiele leveranties van een stuw bestaande uit beton, stalen damwand, houten damwand, leuningwerk, loopbrug, wapening en kunststof roosters.
68 | Waterkering primair (asfalt) | Primaire waterkering met zandkern en kleikern afgedekt met waterbouwasfalt. Zand per m dijk: 81,45 m3 Klei per m dijk: 16,94 m3 Asfaltbeton per m dijk: 2,36 m3 Zandasfalt (nu genomen open steenasfalt) per m dijk: 5,9 m3 dichtheid: zand = 1630 kg/m3 klei = 1800 kg/m3 waterbouwasfaltbeton = 2350kg/m3 zandasfalt = 1650kg/m3
69 | Waterkering primair (overig) | Primaire waterkering met zandkern, kleilaag en ‘combinatie’ toplaag (gras en steen). Zand per m dijk: 67,65 m3_x000B_Klei per m dijk: 39 m3 Natuursteen per m dijk: 7,02 m3 _x000B_Basalt per m dijk: 0,36 m3_x000B_Beton per m dijk: 0,28 m3_x000B_Basalton per m dijk: 0,17 m3_x000B_Petit graniet per m dijk: 0,15 m3_x000B_Graniet per m dijk: 0,09 m3_x000B_Gras per m dijk: 3,69 m3 laagdikte natuursteen = 0,5m laagdikte basalten, basalt, beton, graniet = 0,15m gras = 0,2m
70 | Waterkering regionaal (gras) | Regionale waterkeringen met kleikern en gras toplaag Klei per m dijk: 20 m3 Gras per m dijk: 2,84 m3 (laagdikte = 20 cm) klei = 1800kg/m3
71 | Spuisluis | inclusief uitwateringssluis. aantal stroomkokers = 3 stuks hoogte stroomkoker = 2,5 m breedte stroomkoker = 2,5 m dikte wand = 0,4 m lengte koker = 15 m hefschuif = 100 kg/m2 massa (ton) beton = 1.087 wapeningsstaal = 71 staal (deur) = 0,63
72 | RWZI (klein) | capaciteit < 7.500 v.e. (vervuilingseenheid influent) De RWZI's bestaan uit: beton en staal 96 ton staal 962 ton beton
73 | RWZI (middelgroot) | capaciteit = 7.500 - 200.000 v.e. (vervuilingseenheid influent) De RWZI's bestaan uit: beton, staal en PVC 1.250 ton staal 7.500 ton beton 96 ton PVC
74 | RWZI (groot) | capaciteit > 200.000 v.e. (vervuilingseenheid influent) De RWZI's bestaan uit: beton, staal, PVC, isolatie en zand 3.101 ton staal 24.808 ton beton 96 ton isolatie 320 ton zand 192 PVC
75 | Oeverbeschoeiing (geotextiel) | Oeverbeschoeiing met houten palen en geotextiel doek. Houten palen (Europees naaldhout en tropisch hardhout) diepte 3 meter, 2 palen per strekkende meter en geotextiel 2 m2 per strekkende meter aangebracht. Palen zijn 0,8 m bij 0,8 m dik. Soortelijkgewicht van hardhout = 1250 kg/m3
76 | Persleidingen (beton) | Diameter (mm) = 500. Wanddikte (mm) = 65. Soortelijk gewicht beton (kg/m3) = 2.400
77 | Persleidingen (PVC) | Diameter (mm) = 200. Wanddikte (mm) = 5,9. kg/m1 = 5,37.
78 | Persleidingen (gietijzer) | Diameter (mm) = 100. Gewicht (kg/m1) = 15,9. Soortelijk gewicht gietijzer (kg/m3) = 7200
79 | Persleidingen (staal) | Diameter (mm) = 406,4. Wanddikte (mm) = 8,8. Gewicht (kg/m1) = 86,3.
80 | Oeverbeschoeiing (hout) | Oeverbeschoeiing met houten palen en beschoeiingselementen. Houten palen (Europees naaldhout en tropisch hardhout) diepte 3 meter, 2 palen per strekkende meter en 60 cm hoog naaldhout (schaalbare hoogte) en 40 cm hoog hardhout per strekkende meter aangebracht. Dikte van planken = 20 mm. Palen van 0,8 bij 0,8 m dik. soortelijkgewicht van tropisch hardhout = 1250 kg /m3
81 | Schut-/keersluis groot (hout) | Grote schut-/keersluis (in vaarweg) (>10m doorvaarbreedte). Inclusief: inlaatsluis, stuw met klep, inlaat- en/of aflaatstuw, overig en onbekend. FE = per stuk: Doorvaarbreedte = 14m. Lengte kolk = 135m. Lengte sluishoofden = 7m. Diepte sluis = 8m. Dikte muur en vloer = 0,65m. Fundering 150 stuks, 0,38m bij 16m. Wapening = 150kg/m3. Deuren (hout) = 4 stuks, 7m breed, 8m hoog en 0,6 ton/m2. Totale massa = 7.611.800 kg
82 | Schut-/keersluis groot (staal) | Grote schut-/keersluis (in vaarweg) (>10m doorvaarbreedte). Inclusief: inlaatsluis, stuw met klep, inlaat- en/of aflaatstuw, overig en onbekend. FE = per stuk: Doorvaarbreedte = 14m. Lengte kolk = 135m. Lengte sluishoofden = 7m. Diepte sluis = 8m. Dikte muur en vloer = 0,65m. Fundering 150 stuks, 0,38m bij 16m. Wapening = 150kg/m3. Deuren (staal) = 4 stuks, 7m breed, 8m hoog en 0,6 ton/m2. Totale massa = 7.606.200 kg
83 | Schut-/keersluis klein (hout) | kleine schut-/keersluis (in vaarweg) (<10m doorvaarbreedte). Inclusief: inlaatsluis, stuw met klep, inlaat- en/of aflaatstuw, overig en onbekend. FE = per stuk: Doorvaarbreedte = 6,6m. Lengte kolk = 52,5m. Diepte sluis = 2,6m. Deuren (hout) = 4 stuks, 24ton. Totale massa = 827.500 kg
84 | Schut-/keersluis klein (staal) | kleine schut-/keersluis (in vaarweg) (<10m doorvaarbreedte). Inclusief: inlaatsluis, stuw met klep, inlaat- en/of aflaatstuw, overig en onbekend. FE = per stuk: Doorvaarbreedte = 6,6m. Lengte kolk = 52,5m. Diepte sluis = 2,6m. Deuren (staal) = 4 stuks, 36ton. Totale massa = 827.500 kg
85 | Keersluis niet in vaarweg (hout) | Keersluis niet in vaarweg met houten deuren. Massa: Beton = 297.000 kg. Wapeningsstaal = 19.000 kg. Hout = 4.800 kg
86 | Keersluis niet in vaarweg (staal) | Keersluis niet in vaarweg met stalen deuren. Massa: Beton = 297.000 kg. Wapeningsstaal = 19.000 kg. Staal = 7.200 kg
87 | AC surf rood (fietsstrook) | Laagdikte van 0,025m. Soortelijk gewicht van 2350 kg/m3. kg = 2350*0,025 = 58,75 kg per m2
88 | AC surf rood (fietspad) | Laagdikte van 0,025m. Soortelijk gewicht van 2350kg/m3. kg = 2350*0,025 = 58,75kg per m2.
89 | Geluidsreducerende SMA deklaag (16j) | Laagdikte van 0,035m. Soortelijk gewicht van 2300 kg/m3. kg = 2300*0,035 = 80,5kg per m2
90 | Open asfaltbeton | Laagdikte van 0,02m. Soortelijk gewicht van 2000kg/m3. kg = 2000*0,02 = 50kg per m2
91 | SMA rood deklaag | Laagdikte van 0,025m. Soortelijk gewicht van 2350kg/m3. kg = 2350*0,025 = 58,75kg per m2
92 | Funderingslaag (menggranulaat) (250mm) (100j) | Laagdikte van 0,25m. Soortelijk gewicht = 1950kg/m3.
93 | Zand (100j) | Laagdikte van 0,25m. Soortelijk gewicht = 1500kg/m3
94 | Kleeflaag | De eenheid van het product is m2.De productkaart is schaalbaar voor het soortelijk gewicht, met 0,4 kgm2 als defaultwaarde. De range van het soortelijk gewicht ligt tussen de 0,3 en 0,6 kgm2.
95 | Duiker (staal) | Duiker met diameter van 1000mm en wanddikte van 1,5mm. omtrek = pi*diameter = 3,1416 omtrek*dikte = 0,004712m2 m3 per strekkende meter = 0,004712m3 staal soortelijk gewicht = 7.850kg/m3
96 | Kleeflaag (10-30j) | Kleeflaag 0,4 kgm2
97 | Tussenlaag AC bin/base 50% PR (30j) | Soortelijk gewicht: 2.500 kg/m3 Laagdikte is 0,06 m (bron: standdaardetail) Gewicht is 2500*0,06/1000= 0,15 ton/m2 of 150 kg/m2
98 | Onderlaag AC bin/base 50% PR (60j) | Soortelijk gewicht: 2.500 kg/m3 Laagdikte is 0,055m Gewicht is 2500*0,055= 137,5kg/m2
99 | Funderingslaag (menggranulaat) (250mm) (60j) | 1950kg/m3 Fundering: 250 mm Menggranulaat
100 | Funderingslaag (menggranulaat) (200mm) (60j) | Fundering: 200 mm Hydraulisch Menggranulaat 1950kg/m3
101 | Zand (60j) | 1,63kg/m3 Zandbed: 540 mm zand 1 m2 * 0,54m = 0,54m3/m2
102 | Betongranulaat | laagdikte 0,25m 2.100kg/m3
103 | Deklaag SMA NL 5 | Soortelijk gewicht: 2.500 kg/m3 Laagdikte is SMA 0/5 0,025 m Eenheid in kg/m2 25kg/m2 * 0,025 = 62,50 kg per m2
104 | Deklaag SMA NL 8-11 (13j) | Soortelijk gewicht: 2.500 kg/m3 Laagdikte is SMA 0/8 en 0/11 dik 0,035m 25kg/m2 * 0,035 = 87,50 kg per m2
105 | Geluidsreducerende SMA deklaag (13j) | Soortelijk gewicht: 2.500 kg/m3 Laagdikte is SMA 0/11 0,035 m 25kg/m2 * 0,035 = 87,50 kg per m2
106 | Deklaag dubbellaags ZOAB | Soortelijk gewicht: 2.300 kg/m3 Laagdikte dubbellaags zoab 0,07m Soortelijk gewicht 23kg/m2 0,07m * 23kg/m2 = 161kg/m2
107 | Betonverharding (60j) | Soortelijk gewicht: 2.423 kg/m3 Laagdikte is 0,25m 0,25m3 per m2
108 | Betonverharding (14j) | Soortelijk gewicht: 2.423 kg/m3 Laagdikte is 0,16 m 0,16 m3 per m2
109 | Deklaag SMA NL 8-11 (14j) | Soortelijk gewicht: 2.500 kg/m3 Laagdikte is SMA 0/8 en 0/11 dik 0,03m 25kg/m2 * 0,03 = 75,00 kg per m2
110 | Steenslag | Gerekend met 6kg/m2
111 | Oppervlakbehandeling/EAB Periphalt NC70 | Periphalt is een gemodificeerde bitumen kleeflaag. gewicht = 3kg/m2.
112 | Gazonband | Betreft een betonband h=200mm voor kantopsluiting van wegen. De betonbanden worden aangebracht met een steun en stellaag van stampbeton. De betonbanden zijn schaalbaar naar breedte ingevoerd met een standaard breedte van 100mm. Het gehanteerde betonmortel is C2025 CEM III met een dichtheid van 2365 kgm3.
113 | Opsluitband | Opsluitband 100x200x1000mm grijs. Beton, 2365 kg/m3.
114 | Havanna betonstraatstaan | Betonstraatsteen D+D Newtone Donkerbruin A-37 + Andesiet 27 door en door gekleurd, 105x210x80 mm
115 | Deklaag SMA NL-11B 30% PR | 1 ton deklaag, SMA NL 11B met 30% recycling o.b.v. Anova bestone door van Gelder
116 | Deklaag SMA NL-11B 50% PR | 1 ton deklaag, SMA NL 11B met 50% recycling o.b.v. Anova bestone door van Gelder
117 | AC bin/base 75% PR | 1 ton tussenlaag of onderlaag, AC 22 bin/base 75% recycling, o.b.v. data prv Flevoland
118 | AC bin/base 80% PR LTA | 1 ton tussenlaag of onderlaag, AC 22 bin/base 80% recycling, o.b.v. data prv Flevoland
119 | Fiets- en voetgangersbruggen hout | Een fiets of voetgangersbrug met een overspanning van 15 meter. Materiaal: azobe hardhout. De brug weegt totaal 10,693 ton.
120 | Fiets- en voetgangersbruggen beton | Een fiets of voetgangersbrug met een overspanning van 15 meter. De betonnen liggers van de brug worden prefab geleverd, terwijl het betondek insitu wordt gestort. Het totaal gewicht bedraagt 75,123 ton.
121 | Geleiderails van staal | Nieuwe stalen geleiderails, type FL 2M 40080. De geleiderail met de dubbelgolvige plank de Aplank, tweezijdig uitgevoerd met een tussenafstand van 80 cm en een hoogte van 75 cm, paalafstand is 4m en constructietype is in aardebanen.
122 | Funderingslaag (betongranulaat) | Dikte 250mm. 2.200 kg/m3
123 | SMA NL 11 PMB | Dikte 0,035 m Gewicht 2500 kg/m3 25 kg/m2* 0,035 = 87,50 kg per m2
124 | Leeg | Leeg
125 | Leeg | Leeg
126 | Leeg | Leeg
127 | Leeg | Leeg
128 | Leeg | Leeg
129 | Leeg | Leeg
130 | Leeg | Leeg
131 | Leeg | Leeg
132 | Leeg | Leeg
133 | Leeg | Leeg
134 | Leeg | Leeg
135 | Leeg | Leeg
136 | Leeg | Leeg
137 | Leeg | Leeg
138 | Leeg | Leeg
139 | Leeg | Leeg
140 | Leeg | Leeg
141 | Leeg | Leeg
142 | Leeg | Leeg
143 | Leeg | Leeg
144 | Leeg | Leeg
145 | Leeg | Leeg
146 | Leeg | Leeg
147 | Leeg | Leeg
148 | Leeg | Leeg
149 | Leeg | Leeg
150 | Leeg | Leeg
151 | Leeg | Leeg
152 | Leeg | Leeg
153 | Leeg | Leeg
154 | Leeg | Leeg
155 | Leeg | Leeg
156 | Leeg | Leeg
157 | Leeg | Leeg
158 | Leeg | Leeg
159 | Leeg | Leeg
160 | Leeg | Leeg
161 | Leeg | Leeg
162 | Leeg | Leeg
163 | Leeg | Leeg
164 | Leeg | Leeg
165 | Leeg | Leeg
166 | Leeg | Leeg
167 | Leeg | Leeg
168 | Leeg | Leeg
169 | Leeg | Leeg
170 | Leeg | Leeg
171 | Leeg | Leeg
172 | Leeg | Leeg
173 | Leeg | Leeg
174 | Leeg | Leeg
175 | Leeg | Leeg
176 | Leeg | Leeg
177 | Leeg | Leeg
178 | Leeg | Leeg
179 | Leeg | Leeg
180 | Leeg | Leeg
181 | Leeg | Leeg
182 | Leeg | Leeg
183 | Leeg | Leeg
184 | Leeg | Leeg
185 | Leeg | Leeg
186 | Leeg | Leeg
187 | Leeg | Leeg
188 | Leeg | Leeg
189 | Leeg | Leeg
190 | Leeg | Leeg
191 | Leeg | Leeg
192 | Leeg | Leeg
193 | Leeg | Leeg
194 | Leeg | Leeg
195 | Leeg | Leeg
196 | Leeg | Leeg
197 | Leeg | Leeg
198 | Leeg | Leeg
199 | Leeg | Leeg
999 | Leeg | Leeg

## Objectenoverzicht aantallen
Areaal data
| Niet veranderen |  |  | Project nieuw - invulsheet 1. Klein Proj Bestaand Object | [10 empty] | Controle | Project verwijderd - Invulsheet Assetbeheerder
NR. | Object | Nulmeting | Aantallen Invulsheet 2, 3, 4 aantallen | 2020 | 2021 | 2022 | 2023 | 2024 | 2025 | 2026 | 2027 | 2028 | 2029 | 2030 | Totaal areaal | 2020 | 2021 | 2022 | 2023 | 2024 | 2025 | 2026 | 2027 | 2028 | 2029 | 2030
| Jaar: |  | 2020
1 | Vaste brug (staal) | 0 | 0 | 1 | 0 | 0 | 0 | 0 | 0 | 0 | 0 | 0 | 0 | 0 | 1 | 0 | 0 | 0 | 0 | 0 | 0 | 0 | 0 | 0 | 0 | 0
2 | Vaste brug (beton) | 0 | 0 | 0 | 0 | 0 | 0 | 0 | 0 | 0 | 0 | 0 | 0 | 0 | 0 | 0 | 0 | 0 | 0 | 0 | 0 | 0 | 0 | 0 | 0 | 0
3 | Viaduct | 0 | 0 | 0 | 0 | 0 | 0 | 0 | 0 | 0 | 0 | 0 | 0 | 0 | 0 | 0 | 0 | 0 | 0 | 0 | 0 | 0 | 0 | 0 | 0 | 0
4 | Onderdoorgang (beton) | 0 | 0 | 0 | 0 | 0 | 0 | 0 | 0 | 0 | 0 | 0 | 0 | 0 | 0 | 0 | 0 | 0 | 0 | 0 | 0 | 0 | 0 | 0 | 0 | 0
5 | Onderdoorgang fiets/ voetgangerstunnel (beton) | 0 | 0 | 0 | 0 | 0 | 0 | 0 | 0 | 0 | 0 | 0 | 0 | 0 | 0 | 0 | 0 | 0 | 0 | 0 | 0 | 0 | 0 | 0 | 0 | 0
6 | Onderdoorgang fauna/veetunnel (beton) | 0 | 0 | 0 | 0 | 0 | 0 | 0 | 0 | 0 | 0 | 0 | 0 | 0 | 0 | 0 | 0 | 0 | 0 | 0 | 0 | 0 | 0 | 0 | 0 | 0
7 | Duiker (beton) | 0 | 0 | 0 | 0 | 0 | 0 | 0 | 0 | 0 | 0 | 0 | 0 | 0 | 0 | 0 | 0 | 0 | 0 | 0 | 0 | 0 | 0 | 0 | 0 | 0
8 | Duiker (PE) | 0 | 0 | 0 | 0 | 0 | 0 | 0 | 0 | 0 | 0 | 0 | 0 | 0 | 0 | 0 | 0 | 0 | 0 | 0 | 0 | 0 | 0 | 0 | 0 | 0
9 | Duiker <1m (beton) | 0 | 0 | 0 | 0 | 0 | 0 | 0 | 0 | 0 | 0 | 0 | 0 | 0 | 0 | 0 | 0 | 0 | 0 | 0 | 0 | 0 | 0 | 0 | 0 | 0
10 | Duiker <1m (PE) | 0 | 0 | 0 | 0 | 0 | 0 | 0 | 0 | 0 | 0 | 0 | 0 | 0 | 0 | 0 | 0 | 0 | 0 | 0 | 0 | 0 | 0 | 0 | 0 | 0
11 | Asfaltconstructie < 500 VA (licht belast) | 0 | 0 | 0 | 0 | 0 | 0 | 0 | 0 | 0 | 0 | 0 | 0 | 0 | 0 | 0 | 0 | 0 | 0 | 0 | 0 | 0 | 0 | 0 | 0 | 0
12 | Asfaltconstructie 500 < VA < 1.500 (normaal en zwaar belast) | 0 | 0 | 0 | 0 | 0 | 0 | 0 | 0 | 0 | 0 | 0 | 0 | 0 | 0 | 0 | 0 | 0 | 0 | 0 | 0 | 0 | 0 | 0 | 0 | 0
13 | Gelders mengsel <500 VA (licht belast) | 0 | 0 | 0 | 0 | 0 | 0 | 0 | 0 | 0 | 0 | 0 | 0 | 0 | 0 | 0 | 0 | 0 | 0 | 0 | 0 | 0 | 0 | 0 | 0 | 0
14 | Gelders mengsel 500 < VA < 1.500 (normaal en zwaar belast) | 0 | 0 | 0 | 0 | 0 | 0 | 0 | 0 | 0 | 0 | 0 | 0 | 0 | 0 | 0 | 0 | 0 | 0 | 0 | 0 | 0 | 0 | 0 | 0 | 0
15 | Dunne deklaag < 500 VA (licht belast) | 0 | 0 | 0 | 0 | 0 | 0 | 0 | 0 | 0 | 0 | 0 | 0 | 0 | 0 | 0 | 0 | 0 | 0 | 0 | 0 | 0 | 0 | 0 | 0 | 0
16 | Dunne deklaag 500 < VA < 1.500 (normaal en zwaar belast) | 0 | 0 | 0 | 0 | 0 | 0 | 0 | 0 | 0 | 0 | 0 | 0 | 0 | 0 | 0 | 0 | 0 | 0 | 0 | 0 | 0 | 0 | 0 | 0 | 0
17 | Betonstraatstenen | 0 | 0 | 0 | 0 | 0 | 0 | 0 | 0 | 0 | 0 | 0 | 0 | 0 | 0 | 0 | 0 | 0 | 0 | 0 | 0 | 0 | 0 | 0 | 0 | 0
18 | Straatbakstenen | 0 | 0 | 0 | 0 | 0 | 0 | 0 | 0 | 0 | 0 | 0 | 0 | 0 | 0 | 0 | 0 | 0 | 0 | 0 | 0 | 0 | 0 | 0 | 0 | 0
19 | Betontegels | 0 | 0 | 0 | 0 | 0 | 0 | 0 | 0 | 0 | 0 | 0 | 0 | 0 | 0 | 0 | 0 | 0 | 0 | 0 | 0 | 0 | 0 | 0 | 0 | 0
20 | Parallelwegen | 0 | 0 | 0 | 0 | 0 | 0 | 0 | 0 | 0 | 0 | 0 | 0 | 0 | 0 | 0 | 0 | 0 | 0 | 0 | 0 | 0 | 0 | 0 | 0 | 0
21 | Fietspaden (asfalt) | 0 | 0 | 0 | 0 | 0 | 0 | 0 | 0 | 0 | 0 | 0 | 0 | 0 | 0 | 0 | 0 | 0 | 0 | 0 | 0 | 0 | 0 | 0 | 0 | 0
22 | Paden van betontegels | 0 | 0 | 0 | 0 | 0 | 0 | 0 | 0 | 0 | 0 | 0 | 0 | 0 | 0 | 0 | 0 | 0 | 0 | 0 | 0 | 0 | 0 | 0 | 0 | 0
23 | Paden tegelconstructie | 0 | 0 | 0 | 0 | 0 | 0 | 0 | 0 | 0 | 0 | 0 | 0 | 0 | 0 | 0 | 0 | 0 | 0 | 0 | 0 | 0 | 0 | 0 | 0 | 0
24 | Fietspaden (beton) | 0 | 0 | 0 | 0 | 0 | 0 | 0 | 0 | 0 | 0 | 0 | 0 | 0 | 0 | 0 | 0 | 0 | 0 | 0 | 0 | 0 | 0 | 0 | 0 | 0
25 | Duikerbrug | 0 | 0 | 0 | 0 | 0 | 0 | 0 | 0 | 0 | 0 | 0 | 0 | 0 | 0 | 0 | 0 | 0 | 0 | 0 | 0 | 0 | 0 | 0 | 0 | 0
26 | Kerende constructie | 0 | 0 | 0 | 0 | 0 | 0 | 0 | 0 | 0 | 0 | 0 | 0 | 0 | 0 | 0 | 0 | 0 | 0 | 0 | 0 | 0 | 0 | 0 | 0 | 0
27 | Tunnel 2 rijbanen | 0 | 0 | 0 | 0 | 0 | 0 | 0 | 0 | 0 | 0 | 0 | 0 | 0 | 0 | 0 | 0 | 0 | 0 | 0 | 0 | 0 | 0 | 0 | 0 | 0
28 | Geluidbeperkende constructie (glas) | 0 | 0 | 0 | 0 | 0 | 0 | 0 | 0 | 0 | 0 | 0 | 0 | 0 | 0 | 0 | 0 | 0 | 0 | 0 | 0 | 0 | 0 | 0 | 0 | 0
29 | Geluidbeperkende constructie (beton) | 0 | 0 | 0 | 0 | 0 | 0 | 0 | 0 | 0 | 0 | 0 | 0 | 0 | 0 | 0 | 0 | 0 | 0 | 0 | 0 | 0 | 0 | 0 | 0 | 0
30 | Geluidbeperkende constructie (houten panelen) | 0 | 0 | 0 | 0 | 0 | 0 | 0 | 0 | 0 | 0 | 0 | 0 | 0 | 0 | 0 | 0 | 0 | 0 | 0 | 0 | 0 | 0 | 0 | 0 | 0
31 | Spoorlijn (antiek) | 0 | 0 | 0 | 0 | 0 | 0 | 0 | 0 | 0 | 0 | 0 | 0 | 0 | 0 | 0 | 0 | 0 | 0 | 0 | 0 | 0 | 0 | 0 | 0 | 0
32 | Stroomwegen | 0 | 0 | 0 | 0 | 0 | 0 | 0 | 0 | 0 | 0 | 0 | 0 | 0 | 0 | 0 | 0 | 0 | 0 | 0 | 0 | 0 | 0 | 0 | 0 | 0
33 | Deklaag parallelwegen SMA | 0 | 0 | 0 | 0 | 0 | 0 | 0 | 0 | 0 | 0 | 0 | 0 | 0 | 0 | 0 | 0 | 0 | 0 | 0 | 0 | 0 | 0 | 0 | 0 | 0
34 | Rotondes (beton) | 0 | 0 | 0 | 0 | 0 | 0 | 0 | 0 | 0 | 0 | 0 | 0 | 0 | 0 | 0 | 0 | 0 | 0 | 0 | 0 | 0 | 0 | 0 | 0 | 0
35 | Fietspaden (recycled beton) | 0 | 0 | 0 | 0 | 0 | 0 | 0 | 0 | 0 | 0 | 0 | 0 | 0 | 0 | 0 | 0 | 0 | 0 | 0 | 0 | 0 | 0 | 0 | 0 | 0
36 | Fietspaden (asfalt) | 0 | 0 | 0 | 0 | 0 | 0 | 0 | 0 | 0 | 0 | 0 | 0 | 0 | 0 | 0 | 0 | 0 | 0 | 0 | 0 | 0 | 0 | 0 | 0 | 0
37 | Voetpaden en fietspaden elementenverharding (betontegel) | 0 | 0 | 0 | 0 | 0 | 0 | 0 | 0 | 0 | 0 | 0 | 0 | 0 | 0 | 0 | 0 | 0 | 0 | 0 | 0 | 0 | 0 | 0 | 0 | 0
38 | Busbanen | 0 | 0 | 0 | 0 | 0 | 0 | 0 | 0 | 0 | 0 | 0 | 0 | 0 | 0 | 0 | 0 | 0 | 0 | 0 | 0 | 0 | 0 | 0 | 0 | 0
39 | Deklaag SMA NL 8-11 | 0 | 0 | 0 | 0 | 0 | 0 | 0 | 0 | 0 | 0 | 0 | 0 | 0 | 0 | 0 | 0 | 0 | 0 | 0 | 0 | 0 | 0 | 0 | 0 | 0
40 | Deklaag SMA NL 50% PR | 0 | 0 | 0 | 0 | 0 | 0 | 0 | 0 | 0 | 0 | 0 | 0 | 0 | 0 | 0 | 0 | 0 | 0 | 0 | 0 | 0 | 0 | 0 | 0 | 0
41 | Spoorstaven | 0 | 0 | 0 | 0 | 0 | 0 | 0 | 0 | 0 | 0 | 0 | 0 | 0 | 0 | 0 | 0 | 0 | 0 | 0 | 0 | 0 | 0 | 0 | 0 | 0
42 | Dwarsliggers | 0 | 0 | 0 | 0 | 0 | 0 | 0 | 0 | 0 | 0 | 0 | 0 | 0 | 0 | 0 | 0 | 0 | 0 | 0 | 0 | 0 | 0 | 0 | 0 | 0
43 | Ballast | 0 | 0 | 0 | 0 | 0 | 0 | 0 | 0 | 0 | 0 | 0 | 0 | 0 | 0 | 0 | 0 | 0 | 0 | 0 | 0 | 0 | 0 | 0 | 0 | 0
44 | Overweg | 0 | 0 | 0 | 0 | 0 | 0 | 0 | 0 | 0 | 0 | 0 | 0 | 0 | 0 | 0 | 0 | 0 | 0 | 0 | 0 | 0 | 0 | 0 | 0 | 0
45 | Wissel | 0 | 0 | 0 | 0 | 0 | 0 | 0 | 0 | 0 | 0 | 0 | 0 | 0 | 0 | 0 | 0 | 0 | 0 | 0 | 0 | 0 | 0 | 0 | 0 | 0
46 | Geluidsscherm aluminium | 0 | 0 | 0 | 0 | 0 | 0 | 0 | 0 | 0 | 0 | 0 | 0 | 0 | 0 | 0 | 0 | 0 | 0 | 0 | 0 | 0 | 0 | 0 | 0 | 0
47 | Draagconstructiebovenleiding | 0 | 0 | 0 | 0 | 0 | 0 | 0 | 0 | 0 | 0 | 0 | 0 | 0 | 0 | 0 | 0 | 0 | 0 | 0 | 0 | 0 | 0 | 0 | 0 | 0
48 | Transformatorstation | 0 | 0 | 0 | 0 | 0 | 0 | 0 | 0 | 0 | 0 | 0 | 0 | 0 | 0 | 0 | 0 | 0 | 0 | 0 | 0 | 0 | 0 | 0 | 0 | 0
49 | Seinen | 0 | 0 | 0 | 0 | 0 | 0 | 0 | 0 | 0 | 0 | 0 | 0 | 0 | 0 | 0 | 0 | 0 | 0 | 0 | 0 | 0 | 0 | 0 | 0 | 0
50 | Verlichting | 0 | 0 | 0 | 0 | 0 | 0 | 0 | 0 | 0 | 0 | 0 | 0 | 0 | 0 | 0 | 0 | 0 | 0 | 0 | 0 | 0 | 0 | 0 | 0 | 0
51 | Granietkeien | 0 | 0 | 0 | 0 | 0 | 0 | 0 | 0 | 0 | 0 | 0 | 0 | 0 | 0 | 0 | 0 | 0 | 0 | 0 | 0 | 0 | 0 | 0 | 0 | 0
52 | Grasbetontegels | 0 | 0 | 0 | 0 | 0 | 0 | 0 | 0 | 0 | 0 | 0 | 0 | 0 | 0 | 0 | 0 | 0 | 0 | 0 | 0 | 0 | 0 | 0 | 0 | 0
53 | Straatlaag brekerzand | 0 | 0 | 0 | 0 | 0 | 0 | 0 | 0 | 0 | 0 | 0 | 0 | 0 | 0 | 0 | 0 | 0 | 0 | 0 | 0 | 0 | 0 | 0 | 0 | 0
54 | Fundering AGRAC | 0 | 0 | 0 | 0 | 0 | 0 | 0 | 0 | 0 | 0 | 0 | 0 | 0 | 0 | 0 | 0 | 0 | 0 | 0 | 0 | 0 | 0 | 0 | 0 | 0
55 | Deklaag AC surf 30% PR | 0 | 0 | 0 | 0 | 0 | 0 | 0 | 0 | 0 | 0 | 0 | 0 | 0 | 0 | 0 | 0 | 0 | 0 | 0 | 0 | 0 | 0 | 0 | 0 | 0
56 | Deklaag AC 30% PR met gemod. bitumen | 0 | 0 | 0 | 0 | 0 | 0 | 0 | 0 | 0 | 0 | 0 | 0 | 0 | 0 | 0 | 0 | 0 | 0 | 0 | 0 | 0 | 0 | 0 | 0 | 0
57 | Deklaag AC surf zonder PR | 0 | 0 | 0 | 0 | 0 | 0 | 0 | 0 | 0 | 0 | 0 | 0 | 0 | 0 | 0 | 0 | 0 | 0 | 0 | 0 | 0 | 0 | 0 | 0 | 0
58 | Deklaag AC surf zonder PR met gemod. bitumen | 0 | 0 | 0 | 0 | 0 | 0 | 0 | 0 | 0 | 0 | 0 | 0 | 0 | 0 | 0 | 0 | 0 | 0 | 0 | 0 | 0 | 0 | 0 | 0 | 0
59 | ZOAB regulier | 0 | 0 | 0 | 0 | 0 | 0 | 0 | 0 | 0 | 0 | 0 | 0 | 0 | 0 | 0 | 0 | 0 | 0 | 0 | 0 | 0 | 0 | 0 | 0 | 0
60 | ZOAB 30% PR | 0 | 0 | 0 | 0 | 0 | 0 | 0 | 0 | 0 | 0 | 0 | 0 | 0 | 0 | 0 | 0 | 0 | 0 | 0 | 0 | 0 | 0 | 0 | 0 | 0
61 | ZOAB met epoxy | 0 | 0 | 0 | 0 | 0 | 0 | 0 | 0 | 0 | 0 | 0 | 0 | 0 | 0 | 0 | 0 | 0 | 0 | 0 | 0 | 0 | 0 | 0 | 0 | 0
62 | Tussenlaag AC bin/base 50% PR (45j) | 0 | 0 | 0 | 0 | 0 | 0 | 0 | 0 | 0 | 0 | 0 | 0 | 0 | 0 | 0 | 0 | 0 | 0 | 0 | 0 | 0 | 0 | 0 | 0 | 0
63 | Tussenlaag AC bin/base 50% PR met gemod. bitumen | 0 | 0 | 0 | 0 | 0 | 0 | 0 | 0 | 0 | 0 | 0 | 0 | 0 | 0 | 0 | 0 | 0 | 0 | 0 | 0 | 0 | 0 | 0 | 0 | 0
64 | Onderlaag AC bin/base 50% PR (45j) | 0 | 0 | 0 | 0 | 0 | 0 | 0 | 0 | 0 | 0 | 0 | 0 | 0 | 0 | 0 | 0 | 0 | 0 | 0 | 0 | 0 | 0 | 0 | 0 | 0
65 | Onderlaag AC bin/base 50% PR met gemod. bitumen | 0 | 0 | 0 | 0 | 0 | 0 | 0 | 0 | 0 | 0 | 0 | 0 | 0 | 0 | 0 | 0 | 0 | 0 | 0 | 0 | 0 | 0 | 0 | 0 | 0
66 | Gemaal | 0 | 0 | 0 | 0 | 0 | 0 | 0 | 0 | 0 | 0 | 0 | 0 | 0 | 0 | 0 | 0 | 0 | 0 | 0 | 0 | 0 | 0 | 0 | 0 | 0
67 | Stuw | 0 | 0 | 0 | 0 | 0 | 0 | 0 | 0 | 0 | 0 | 0 | 0 | 0 | 0 | 0 | 0 | 0 | 0 | 0 | 0 | 0 | 0 | 0 | 0 | 0
68 | Waterkering primair (asfalt) | 0 | 0 | 0 | 0 | 0 | 0 | 0 | 0 | 0 | 0 | 0 | 0 | 0 | 0 | 0 | 0 | 0 | 0 | 0 | 0 | 0 | 0 | 0 | 0 | 0
69 | Waterkering primair (overig) | 0 | 0 | 0 | 0 | 0 | 0 | 0 | 0 | 0 | 0 | 0 | 0 | 0 | 0 | 0 | 0 | 0 | 0 | 0 | 0 | 0 | 0 | 0 | 0 | 0
70 | Waterkering regionaal (gras) | 0 | 0 | 0 | 0 | 0 | 0 | 0 | 0 | 0 | 0 | 0 | 0 | 0 | 0 | 0 | 0 | 0 | 0 | 0 | 0 | 0 | 0 | 0 | 0 | 0
71 | Spuisluis | 0 | 0 | 0 | 0 | 0 | 0 | 0 | 0 | 0 | 0 | 0 | 0 | 0 | 0 | 0 | 0 | 0 | 0 | 0 | 0 | 0 | 0 | 0 | 0 | 0
72 | RWZI (klein) | 0 | 0 | 0 | 0 | 0 | 0 | 0 | 0 | 0 | 0 | 0 | 0 | 0 | 0 | 0 | 0 | 0 | 0 | 0 | 0 | 0 | 0 | 0 | 0 | 0
73 | RWZI (middelgroot) | 0 | 0 | 0 | 0 | 0 | 0 | 0 | 0 | 0 | 0 | 0 | 0 | 0 | 0 | 0 | 0 | 0 | 0 | 0 | 0 | 0 | 0 | 0 | 0 | 0
74 | RWZI (groot) | 0 | 0 | 0 | 0 | 0 | 0 | 0 | 0 | 0 | 0 | 0 | 0 | 0 | 0 | 0 | 0 | 0 | 0 | 0 | 0 | 0 | 0 | 0 | 0 | 0
75 | Oeverbeschoeiing (geotextiel) | 0 | 0 | 0 | 0 | 0 | 0 | 0 | 0 | 0 | 0 | 0 | 0 | 0 | 0 | 0 | 0 | 0 | 0 | 0 | 0 | 0 | 0 | 0 | 0 | 0
76 | Persleidingen (beton) | 0 | 0 | 0 | 0 | 0 | 0 | 0 | 0 | 0 | 0 | 0 | 0 | 0 | 0 | 0 | 0 | 0 | 0 | 0 | 0 | 0 | 0 | 0 | 0 | 0
77 | Persleidingen (PVC) | 0 | 0 | 0 | 0 | 0 | 0 | 0 | 0 | 0 | 0 | 0 | 0 | 0 | 0 | 0 | 0 | 0 | 0 | 0 | 0 | 0 | 0 | 0 | 0 | 0
78 | Persleidingen (gietijzer) | 0 | 0 | 0 | 0 | 0 | 0 | 0 | 0 | 0 | 0 | 0 | 0 | 0 | 0 | 0 | 0 | 0 | 0 | 0 | 0 | 0 | 0 | 0 | 0 | 0
79 | Persleidingen (staal) | 0 | 0 | 0 | 0 | 0 | 0 | 0 | 0 | 0 | 0 | 0 | 0 | 0 | 0 | 0 | 0 | 0 | 0 | 0 | 0 | 0 | 0 | 0 | 0 | 0
80 | Oeverbeschoeiing (hout) | 0 | 0 | 0 | 0 | 0 | 0 | 0 | 0 | 0 | 0 | 0 | 0 | 0 | 0 | 0 | 0 | 0 | 0 | 0 | 0 | 0 | 0 | 0 | 0 | 0
81 | Schut-/keersluis groot (hout) | 0 | 0 | 0 | 0 | 0 | 0 | 0 | 0 | 0 | 0 | 0 | 0 | 0 | 0 | 0 | 0 | 0 | 0 | 0 | 0 | 0 | 0 | 0 | 0 | 0
82 | Schut-/keersluis groot (staal) | 0 | 0 | 0 | 0 | 0 | 0 | 0 | 0 | 0 | 0 | 0 | 0 | 0 | 0 | 0 | 0 | 0 | 0 | 0 | 0 | 0 | 0 | 0 | 0 | 0
83 | Schut-/keersluis klein (hout) | 0 | 0 | 0 | 0 | 0 | 0 | 0 | 0 | 0 | 0 | 0 | 0 | 0 | 0 | 0 | 0 | 0 | 0 | 0 | 0 | 0 | 0 | 0 | 0 | 0
84 | Schut-/keersluis klein (staal) | 0 | 0 | 0 | 0 | 0 | 0 | 0 | 0 | 0 | 0 | 0 | 0 | 0 | 0 | 0 | 0 | 0 | 0 | 0 | 0 | 0 | 0 | 0 | 0 | 0
85 | Keersluis niet in vaarweg (hout) | 0 | 0 | 0 | 0 | 0 | 0 | 0 | 0 | 0 | 0 | 0 | 0 | 0 | 0 | 0 | 0 | 0 | 0 | 0 | 0 | 0 | 0 | 0 | 0 | 0
86 | Keersluis niet in vaarweg (staal) | 0 | 0 | 0 | 0 | 0 | 0 | 0 | 0 | 0 | 0 | 0 | 0 | 0 | 0 | 0 | 0 | 0 | 0 | 0 | 0 | 0 | 0 | 0 | 0 | 0
87 | AC surf rood (fietsstrook) | 0 | 0 | 0 | 0 | 0 | 0 | 0 | 0 | 0 | 0 | 0 | 0 | 0 | 0 | 0 | 0 | 0 | 0 | 0 | 0 | 0 | 0 | 0 | 0 | 0
88 | AC surf rood (fietspad) | 0 | 0 | 0 | 0 | 0 | 0 | 0 | 0 | 0 | 0 | 0 | 0 | 0 | 0 | 0 | 0 | 0 | 0 | 0 | 0 | 0 | 0 | 0 | 0 | 0
89 | Geluidsreducerende SMA deklaag (16j) | 0 | 0 | 0 | 0 | 0 | 0 | 0 | 0 | 0 | 0 | 0 | 0 | 0 | 0 | 0 | 0 | 0 | 0 | 0 | 0 | 0 | 0 | 0 | 0 | 0
90 | Open asfaltbeton | 0 | 0 | 0 | 0 | 0 | 0 | 0 | 0 | 0 | 0 | 0 | 0 | 0 | 0 | 0 | 0 | 0 | 0 | 0 | 0 | 0 | 0 | 0 | 0 | 0
91 | SMA rood deklaag | 0 | 0 | 0 | 0 | 0 | 0 | 0 | 0 | 0 | 0 | 0 | 0 | 0 | 0 | 0 | 0 | 0 | 0 | 0 | 0 | 0 | 0 | 0 | 0 | 0
92 | Funderingslaag (menggranulaat) (250mm) (100j) | 0 | 0 | 0 | 0 | 0 | 0 | 0 | 0 | 0 | 0 | 0 | 0 | 0 | 0 | 0 | 0 | 0 | 0 | 0 | 0 | 0 | 0 | 0 | 0 | 0
93 | Zand (100j) | 0 | 0 | 0 | 0 | 0 | 0 | 0 | 0 | 0 | 0 | 0 | 0 | 0 | 0 | 0 | 0 | 0 | 0 | 0 | 0 | 0 | 0 | 0 | 0 | 0
94 | Kleeflaag | 0 | 0 | 0 | 0 | 0 | 0 | 0 | 0 | 0 | 0 | 0 | 0 | 0 | 0 | 0 | 0 | 0 | 0 | 0 | 0 | 0 | 0 | 0 | 0 | 0
95 | Duiker (staal) | 0 | 0 | 0 | 0 | 0 | 0 | 0 | 0 | 0 | 0 | 0 | 0 | 0 | 0 | 0 | 0 | 0 | 0 | 0 | 0 | 0 | 0 | 0 | 0 | 0
96 | Kleeflaag (10-30j) | 0 | 0 | 0 | 0 | 0 | 0 | 0 | 0 | 0 | 0 | 0 | 0 | 0 | 0 | 0 | 0 | 0 | 0 | 0 | 0 | 0 | 0 | 0 | 0 | 0
97 | Tussenlaag AC bin/base 50% PR (30j) | 0 | 0 | 0 | 0 | 0 | 0 | 0 | 0 | 0 | 0 | 0 | 0 | 0 | 0 | 0 | 0 | 0 | 0 | 0 | 0 | 0 | 0 | 0 | 0 | 0
98 | Onderlaag AC bin/base 50% PR (60j) | 0 | 0 | 0 | 0 | 0 | 0 | 0 | 0 | 0 | 0 | 0 | 0 | 0 | 0 | 0 | 0 | 0 | 0 | 0 | 0 | 0 | 0 | 0 | 0 | 0
99 | Funderingslaag (menggranulaat) (250mm) (60j) | 0 | 0 | 0 | 0 | 0 | 0 | 0 | 0 | 0 | 0 | 0 | 0 | 0 | 0 | 0 | 0 | 0 | 0 | 0 | 0 | 0 | 0 | 0 | 0 | 0
100 | Funderingslaag (menggranulaat) (200mm) (60j) | 0 | 0 | 0 | 0 | 0 | 0 | 0 | 0 | 0 | 0 | 0 | 0 | 0 | 0 | 0 | 0 | 0 | 0 | 0 | 0 | 0 | 0 | 0 | 0 | 0
101 | Zand (60j) | 0 | 0 | 0 | 0 | 0 | 0 | 0 | 0 | 0 | 0 | 0 | 0 | 0 | 0 | 0 | 0 | 0 | 0 | 0 | 0 | 0 | 0 | 0 | 0 | 0
102 | Betongranulaat | 0 | 0 | 0 | 0 | 0 | 0 | 0 | 0 | 0 | 0 | 0 | 0 | 0 | 0 | 0 | 0 | 0 | 0 | 0 | 0 | 0 | 0 | 0 | 0 | 0
103 | Deklaag SMA NL 5 | 0 | 0 | 0 | 0 | 0 | 0 | 0 | 0 | 0 | 0 | 0 | 0 | 0 | 0 | 0 | 0 | 0 | 0 | 0 | 0 | 0 | 0 | 0 | 0 | 0
104 | Deklaag SMA NL 8-11 (13j) | 0 | 0 | 0 | 0 | 0 | 0 | 0 | 0 | 0 | 0 | 0 | 0 | 0 | 0 | 0 | 0 | 0 | 0 | 0 | 0 | 0 | 0 | 0 | 0 | 0
105 | Geluidsreducerende SMA deklaag (13j) | 0 | 0 | 0 | 0 | 0 | 0 | 0 | 0 | 0 | 0 | 0 | 0 | 0 | 0 | 0 | 0 | 0 | 0 | 0 | 0 | 0 | 0 | 0 | 0 | 0
106 | Deklaag dubbellaags ZOAB | 0 | 0 | 0 | 0 | 0 | 0 | 0 | 0 | 0 | 0 | 0 | 0 | 0 | 0 | 0 | 0 | 0 | 0 | 0 | 0 | 0 | 0 | 0 | 0 | 0
107 | Betonverharding (60j) | 0 | 0 | 0 | 0 | 0 | 0 | 0 | 0 | 0 | 0 | 0 | 0 | 0 | 0 | 0 | 0 | 0 | 0 | 0 | 0 | 0 | 0 | 0 | 0 | 0
108 | Betonverharding (14j) | 0 | 0 | 0 | 0 | 0 | 0 | 0 | 0 | 0 | 0 | 0 | 0 | 0 | 0 | 0 | 0 | 0 | 0 | 0 | 0 | 0 | 0 | 0 | 0 | 0
109 | Deklaag SMA NL 8-11 (14j) | 0 | 0 | 0 | 0 | 0 | 0 | 0 | 0 | 0 | 0 | 0 | 0 | 0 | 0 | 0 | 0 | 0 | 0 | 0 | 0 | 0 | 0 | 0 | 0 | 0
110 | Steenslag | 0 | 0 | 0 | 0 | 0 | 0 | 0 | 0 | 0 | 0 | 0 | 0 | 0 | 0 | 0 | 0 | 0 | 0 | 0 | 0 | 0 | 0 | 0 | 0 | 0
111 | Oppervlakbehandeling/EAB Periphalt NC70 | 0 | 0 | 0 | 0 | 0 | 0 | 0 | 0 | 0 | 0 | 0 | 0 | 0 | 0 | 0 | 0 | 0 | 0 | 0 | 0 | 0 | 0 | 0 | 0 | 0
112 | Gazonband | 0 | 0 | 0 | 0 | 0 | 0 | 0 | 0 | 0 | 0 | 0 | 0 | 0 | 0 | 0 | 0 | 0 | 0 | 0 | 0 | 0 | 0 | 0 | 0 | 0
113 | Opsluitband | 0 | 0 | 0 | 0 | 0 | 0 | 0 | 0 | 0 | 0 | 0 | 0 | 0 | 0 | 0 | 0 | 0 | 0 | 0 | 0 | 0 | 0 | 0 | 0 | 0
114 | Havanna betonstraatstaan | 0 | 0 | 0 | 0 | 0 | 0 | 0 | 0 | 0 | 0 | 0 | 0 | 0 | 0 | 0 | 0 | 0 | 0 | 0 | 0 | 0 | 0 | 0 | 0 | 0
115 | Deklaag SMA NL-11B 30% PR | 0 | 0 | 0 | 0 | 0 | 0 | 0 | 0 | 0 | 0 | 0 | 0 | 0 | 0 | 0 | 0 | 0 | 0 | 0 | 0 | 0 | 0 | 0 | 0 | 0
116 | Deklaag SMA NL-11B 50% PR | 0 | 0 | 0 | 0 | 0 | 0 | 0 | 0 | 0 | 0 | 0 | 0 | 0 | 0 | 0 | 0 | 0 | 0 | 0 | 0 | 0 | 0 | 0 | 0 | 0
117 | AC bin/base 75% PR | 0 | 0 | 0 | 0 | 0 | 0 | 0 | 0 | 0 | 0 | 0 | 0 | 0 | 0 | 0 | 0 | 0 | 0 | 0 | 0 | 0 | 0 | 0 | 0 | 0
118 | AC bin/base 80% PR LTA | 0 | 0 | 0 | 0 | 0 | 0 | 0 | 0 | 0 | 0 | 0 | 0 | 0 | 0 | 0 | 0 | 0 | 0 | 0 | 0 | 0 | 0 | 0 | 0 | 0
119 | Fiets- en voetgangersbruggen hout | 0 | 0 | 0 | 0 | 0 | 0 | 0 | 0 | 0 | 0 | 0 | 0 | 0 | 0 | 0 | 0 | 0 | 0 | 0 | 0 | 0 | 0 | 0 | 0 | 0
120 | Fiets- en voetgangersbruggen beton | 0 | 0 | 0 | 0 | 0 | 0 | 0 | 0 | 0 | 0 | 0 | 0 | 0 | 0 | 0 | 0 | 0 | 0 | 0 | 0 | 0 | 0 | 0 | 0 | 0
121 | Geleiderails van staal | 0 | 0 | 0 | 0 | 0 | 0 | 0 | 0 | 0 | 0 | 0 | 0 | 0 | 0 | 0 | 0 | 0 | 0 | 0 | 0 | 0 | 0 | 0 | 0 | 0
122 | Funderingslaag (betongranulaat) | 0 | 0 | 0 | 0 | 0 | 0 | 0 | 0 | 0 | 0 | 0 | 0 | 0 | 0 | 0 | 0 | 0 | 0 | 0 | 0 | 0 | 0 | 0 | 0 | 0
123 | SMA NL 11 PMB | 0 | 0 | 0 | 0 | 0 | 0 | 0 | 0 | 0 | 0 | 0 | 0 | 0 | 0 | 0 | 0 | 0 | 0 | 0 | 0 | 0 | 0 | 0 | 0 | 0
124 | Leeg | 0 | 0 | 0 | 0 | 0 | 0 | 0 | 0 | 0 | 0 | 0 | 0 | 0 | 0 | 0 | 0 | 0 | 0 | 0 | 0 | 0 | 0 | 0 | 0 | 0
125 | Leeg | 0 | 0 | 0 | 0 | 0 | 0 | 0 | 0 | 0 | 0 | 0 | 0 | 0 | 0 | 0 | 0 | 0 | 0 | 0 | 0 | 0 | 0 | 0 | 0 | 0
126 | Leeg | 0 | 0 | 0 | 0 | 0 | 0 | 0 | 0 | 0 | 0 | 0 | 0 | 0 | 0 | 0 | 0 | 0 | 0 | 0 | 0 | 0 | 0 | 0 | 0 | 0
127 | Leeg | 0 | 0 | 0 | 0 | 0 | 0 | 0 | 0 | 0 | 0 | 0 | 0 | 0 | 0 | 0 | 0 | 0 | 0 | 0 | 0 | 0 | 0 | 0 | 0 | 0
128 | Leeg | 0 | 0 | 0 | 0 | 0 | 0 | 0 | 0 | 0 | 0 | 0 | 0 | 0 | 0 | 0 | 0 | 0 | 0 | 0 | 0 | 0 | 0 | 0 | 0 | 0
129 | Leeg | 0 | 0 | 0 | 0 | 0 | 0 | 0 | 0 | 0 | 0 | 0 | 0 | 0 | 0 | 0 | 0 | 0 | 0 | 0 | 0 | 0 | 0 | 0 | 0 | 0
130 | Leeg | 0 | 0 | 0 | 0 | 0 | 0 | 0 | 0 | 0 | 0 | 0 | 0 | 0 | 0 | 0 | 0 | 0 | 0 | 0 | 0 | 0 | 0 | 0 | 0 | 0
131 | Leeg | 0 | 0 | 0 | 0 | 0 | 0 | 0 | 0 | 0 | 0 | 0 | 0 | 0 | 0 | 0 | 0 | 0 | 0 | 0 | 0 | 0 | 0 | 0 | 0 | 0
132 | Leeg | 0 | 0 | 0 | 0 | 0 | 0 | 0 | 0 | 0 | 0 | 0 | 0 | 0 | 0 | 0 | 0 | 0 | 0 | 0 | 0 | 0 | 0 | 0 | 0 | 0
133 | Leeg | 0 | 0 | 0 | 0 | 0 | 0 | 0 | 0 | 0 | 0 | 0 | 0 | 0 | 0 | 0 | 0 | 0 | 0 | 0 | 0 | 0 | 0 | 0 | 0 | 0
134 | Leeg | 0 | 0 | 0 | 0 | 0 | 0 | 0 | 0 | 0 | 0 | 0 | 0 | 0 | 0 | 0 | 0 | 0 | 0 | 0 | 0 | 0 | 0 | 0 | 0 | 0
135 | Leeg | 0 | 0 | 0 | 0 | 0 | 0 | 0 | 0 | 0 | 0 | 0 | 0 | 0 | 0 | 0 | 0 | 0 | 0 | 0 | 0 | 0 | 0 | 0 | 0 | 0
136 | Leeg | 0 | 0 | 0 | 0 | 0 | 0 | 0 | 0 | 0 | 0 | 0 | 0 | 0 | 0 | 0 | 0 | 0 | 0 | 0 | 0 | 0 | 0 | 0 | 0 | 0
137 | Leeg | 0 | 0 | 0 | 0 | 0 | 0 | 0 | 0 | 0 | 0 | 0 | 0 | 0 | 0 | 0 | 0 | 0 | 0 | 0 | 0 | 0 | 0 | 0 | 0 | 0
138 | Leeg | 0 | 0 | 0 | 0 | 0 | 0 | 0 | 0 | 0 | 0 | 0 | 0 | 0 | 0 | 0 | 0 | 0 | 0 | 0 | 0 | 0 | 0 | 0 | 0 | 0
139 | Leeg | 0 | 0 | 0 | 0 | 0 | 0 | 0 | 0 | 0 | 0 | 0 | 0 | 0 | 0 | 0 | 0 | 0 | 0 | 0 | 0 | 0 | 0 | 0 | 0 | 0
140 | Leeg | 0 | 0 | 0 | 0 | 0 | 0 | 0 | 0 | 0 | 0 | 0 | 0 | 0 | 0 | 0 | 0 | 0 | 0 | 0 | 0 | 0 | 0 | 0 | 0 | 0
141 | Leeg | 0 | 0 | 0 | 0 | 0 | 0 | 0 | 0 | 0 | 0 | 0 | 0 | 0 | 0 | 0 | 0 | 0 | 0 | 0 | 0 | 0 | 0 | 0 | 0 | 0
142 | Leeg | 0 | 0 | 0 | 0 | 0 | 0 | 0 | 0 | 0 | 0 | 0 | 0 | 0 | 0 | 0 | 0 | 0 | 0 | 0 | 0 | 0 | 0 | 0 | 0 | 0
143 | Leeg | 0 | 0 | 0 | 0 | 0 | 0 | 0 | 0 | 0 | 0 | 0 | 0 | 0 | 0 | 0 | 0 | 0 | 0 | 0 | 0 | 0 | 0 | 0 | 0 | 0
144 | Leeg | 0 | 0 | 0 | 0 | 0 | 0 | 0 | 0 | 0 | 0 | 0 | 0 | 0 | 0 | 0 | 0 | 0 | 0 | 0 | 0 | 0 | 0 | 0 | 0 | 0
145 | Leeg | 0 | 0 | 0 | 0 | 0 | 0 | 0 | 0 | 0 | 0 | 0 | 0 | 0 | 0 | 0 | 0 | 0 | 0 | 0 | 0 | 0 | 0 | 0 | 0 | 0
146 | Leeg | 0 | 0 | 0 | 0 | 0 | 0 | 0 | 0 | 0 | 0 | 0 | 0 | 0 | 0 | 0 | 0 | 0 | 0 | 0 | 0 | 0 | 0 | 0 | 0 | 0
147 | Leeg | 0 | 0 | 0 | 0 | 0 | 0 | 0 | 0 | 0 | 0 | 0 | 0 | 0 | 0 | 0 | 0 | 0 | 0 | 0 | 0 | 0 | 0 | 0 | 0 | 0
148 | Leeg | 0 | 0 | 0 | 0 | 0 | 0 | 0 | 0 | 0 | 0 | 0 | 0 | 0 | 0 | 0 | 0 | 0 | 0 | 0 | 0 | 0 | 0 | 0 | 0 | 0
149 | Leeg | 0 | 0 | 0 | 0 | 0 | 0 | 0 | 0 | 0 | 0 | 0 | 0 | 0 | 0 | 0 | 0 | 0 | 0 | 0 | 0 | 0 | 0 | 0 | 0 | 0
150 | Leeg | 0 | 0 | 0 | 0 | 0 | 0 | 0 | 0 | 0 | 0 | 0 | 0 | 0 | 0 | 0 | 0 | 0 | 0 | 0 | 0 | 0 | 0 | 0 | 0 | 0
151 | Leeg | 0 | 0 | 0 | 0 | 0 | 0 | 0 | 0 | 0 | 0 | 0 | 0 | 0 | 0 | 0 | 0 | 0 | 0 | 0 | 0 | 0 | 0 | 0 | 0 | 0
152 | Leeg | 0 | 0 | 0 | 0 | 0 | 0 | 0 | 0 | 0 | 0 | 0 | 0 | 0 | 0 | 0 | 0 | 0 | 0 | 0 | 0 | 0 | 0 | 0 | 0 | 0
153 | Leeg | 0 | 0 | 0 | 0 | 0 | 0 | 0 | 0 | 0 | 0 | 0 | 0 | 0 | 0 | 0 | 0 | 0 | 0 | 0 | 0 | 0 | 0 | 0 | 0 | 0
154 | Leeg | 0 | 0 | 0 | 0 | 0 | 0 | 0 | 0 | 0 | 0 | 0 | 0 | 0 | 0 | 0 | 0 | 0 | 0 | 0 | 0 | 0 | 0 | 0 | 0 | 0
155 | Leeg | 0 | 0 | 0 | 0 | 0 | 0 | 0 | 0 | 0 | 0 | 0 | 0 | 0 | 0 | 0 | 0 | 0 | 0 | 0 | 0 | 0 | 0 | 0 | 0 | 0
156 | Leeg | 0 | 0 | 0 | 0 | 0 | 0 | 0 | 0 | 0 | 0 | 0 | 0 | 0 | 0 | 0 | 0 | 0 | 0 | 0 | 0 | 0 | 0 | 0 | 0 | 0
157 | Leeg | 0 | 0 | 0 | 0 | 0 | 0 | 0 | 0 | 0 | 0 | 0 | 0 | 0 | 0 | 0 | 0 | 0 | 0 | 0 | 0 | 0 | 0 | 0 | 0 | 0
158 | Leeg | 0 | 0 | 0 | 0 | 0 | 0 | 0 | 0 | 0 | 0 | 0 | 0 | 0 | 0 | 0 | 0 | 0 | 0 | 0 | 0 | 0 | 0 | 0 | 0 | 0
159 | Leeg | 0 | 0 | 0 | 0 | 0 | 0 | 0 | 0 | 0 | 0 | 0 | 0 | 0 | 0 | 0 | 0 | 0 | 0 | 0 | 0 | 0 | 0 | 0 | 0 | 0
160 | Leeg | 0 | 0 | 0 | 0 | 0 | 0 | 0 | 0 | 0 | 0 | 0 | 0 | 0 | 0 | 0 | 0 | 0 | 0 | 0 | 0 | 0 | 0 | 0 | 0 | 0
161 | Leeg | 0 | 0 | 0 | 0 | 0 | 0 | 0 | 0 | 0 | 0 | 0 | 0 | 0 | 0 | 0 | 0 | 0 | 0 | 0 | 0 | 0 | 0 | 0 | 0 | 0
162 | Leeg | 0 | 0 | 0 | 0 | 0 | 0 | 0 | 0 | 0 | 0 | 0 | 0 | 0 | 0 | 0 | 0 | 0 | 0 | 0 | 0 | 0 | 0 | 0 | 0 | 0
163 | Leeg | 0 | 0 | 0 | 0 | 0 | 0 | 0 | 0 | 0 | 0 | 0 | 0 | 0 | 0 | 0 | 0 | 0 | 0 | 0 | 0 | 0 | 0 | 0 | 0 | 0
164 | Leeg | 0 | 0 | 0 | 0 | 0 | 0 | 0 | 0 | 0 | 0 | 0 | 0 | 0 | 0 | 0 | 0 | 0 | 0 | 0 | 0 | 0 | 0 | 0 | 0 | 0
165 | Leeg | 0 | 0 | 0 | 0 | 0 | 0 | 0 | 0 | 0 | 0 | 0 | 0 | 0 | 0 | 0 | 0 | 0 | 0 | 0 | 0 | 0 | 0 | 0 | 0 | 0
166 | Leeg | 0 | 0 | 0 | 0 | 0 | 0 | 0 | 0 | 0 | 0 | 0 | 0 | 0 | 0 | 0 | 0 | 0 | 0 | 0 | 0 | 0 | 0 | 0 | 0 | 0
167 | Leeg | 0 | 0 | 0 | 0 | 0 | 0 | 0 | 0 | 0 | 0 | 0 | 0 | 0 | 0 | 0 | 0 | 0 | 0 | 0 | 0 | 0 | 0 | 0 | 0 | 0
168 | Leeg | 0 | 0 | 0 | 0 | 0 | 0 | 0 | 0 | 0 | 0 | 0 | 0 | 0 | 0 | 0 | 0 | 0 | 0 | 0 | 0 | 0 | 0 | 0 | 0 | 0
169 | Leeg | 0 | 0 | 0 | 0 | 0 | 0 | 0 | 0 | 0 | 0 | 0 | 0 | 0 | 0 | 0 | 0 | 0 | 0 | 0 | 0 | 0 | 0 | 0 | 0 | 0
170 | Leeg | 0 | 0 | 0 | 0 | 0 | 0 | 0 | 0 | 0 | 0 | 0 | 0 | 0 | 0 | 0 | 0 | 0 | 0 | 0 | 0 | 0 | 0 | 0 | 0 | 0
171 | Leeg | 0 | 0 | 0 | 0 | 0 | 0 | 0 | 0 | 0 | 0 | 0 | 0 | 0 | 0 | 0 | 0 | 0 | 0 | 0 | 0 | 0 | 0 | 0 | 0 | 0
172 | Leeg | 0 | 0 | 0 | 0 | 0 | 0 | 0 | 0 | 0 | 0 | 0 | 0 | 0 | 0 | 0 | 0 | 0 | 0 | 0 | 0 | 0 | 0 | 0 | 0 | 0
173 | Leeg | 0 | 0 | 0 | 0 | 0 | 0 | 0 | 0 | 0 | 0 | 0 | 0 | 0 | 0 | 0 | 0 | 0 | 0 | 0 | 0 | 0 | 0 | 0 | 0 | 0
174 | Leeg | 0 | 0 | 0 | 0 | 0 | 0 | 0 | 0 | 0 | 0 | 0 | 0 | 0 | 0 | 0 | 0 | 0 | 0 | 0 | 0 | 0 | 0 | 0 | 0 | 0
175 | Leeg | 0 | 0 | 0 | 0 | 0 | 0 | 0 | 0 | 0 | 0 | 0 | 0 | 0 | 0 | 0 | 0 | 0 | 0 | 0 | 0 | 0 | 0 | 0 | 0 | 0
176 | Leeg | 0 | 0 | 0 | 0 | 0 | 0 | 0 | 0 | 0 | 0 | 0 | 0 | 0 | 0 | 0 | 0 | 0 | 0 | 0 | 0 | 0 | 0 | 0 | 0 | 0
177 | Leeg | 0 | 0 | 0 | 0 | 0 | 0 | 0 | 0 | 0 | 0 | 0 | 0 | 0 | 0 | 0 | 0 | 0 | 0 | 0 | 0 | 0 | 0 | 0 | 0 | 0
178 | Leeg | 0 | 0 | 0 | 0 | 0 | 0 | 0 | 0 | 0 | 0 | 0 | 0 | 0 | 0 | 0 | 0 | 0 | 0 | 0 | 0 | 0 | 0 | 0 | 0 | 0
179 | Leeg | 0 | 0 | 0 | 0 | 0 | 0 | 0 | 0 | 0 | 0 | 0 | 0 | 0 | 0 | 0 | 0 | 0 | 0 | 0 | 0 | 0 | 0 | 0 | 0 | 0
180 | Leeg | 0 | 0 | 0 | 0 | 0 | 0 | 0 | 0 | 0 | 0 | 0 | 0 | 0 | 0 | 0 | 0 | 0 | 0 | 0 | 0 | 0 | 0 | 0 | 0 | 0
181 | Leeg | 0 | 0 | 0 | 0 | 0 | 0 | 0 | 0 | 0 | 0 | 0 | 0 | 0 | 0 | 0 | 0 | 0 | 0 | 0 | 0 | 0 | 0 | 0 | 0 | 0
182 | Leeg | 0 | 0 | 0 | 0 | 0 | 0 | 0 | 0 | 0 | 0 | 0 | 0 | 0 | 0 | 0 | 0 | 0 | 0 | 0 | 0 | 0 | 0 | 0 | 0 | 0
183 | Leeg | 0 | 0 | 0 | 0 | 0 | 0 | 0 | 0 | 0 | 0 | 0 | 0 | 0 | 0 | 0 | 0 | 0 | 0 | 0 | 0 | 0 | 0 | 0 | 0 | 0
184 | Leeg | 0 | 0 | 0 | 0 | 0 | 0 | 0 | 0 | 0 | 0 | 0 | 0 | 0 | 0 | 0 | 0 | 0 | 0 | 0 | 0 | 0 | 0 | 0 | 0 | 0
185 | Leeg | 0 | 0 | 0 | 0 | 0 | 0 | 0 | 0 | 0 | 0 | 0 | 0 | 0 | 0 | 0 | 0 | 0 | 0 | 0 | 0 | 0 | 0 | 0 | 0 | 0
186 | Leeg | 0 | 0 | 0 | 0 | 0 | 0 | 0 | 0 | 0 | 0 | 0 | 0 | 0 | 0 | 0 | 0 | 0 | 0 | 0 | 0 | 0 | 0 | 0 | 0 | 0
187 | Leeg | 0 | 0 | 0 | 0 | 0 | 0 | 0 | 0 | 0 | 0 | 0 | 0 | 0 | 0 | 0 | 0 | 0 | 0 | 0 | 0 | 0 | 0 | 0 | 0 | 0
188 | Leeg | 0 | 0 | 0 | 0 | 0 | 0 | 0 | 0 | 0 | 0 | 0 | 0 | 0 | 0 | 0 | 0 | 0 | 0 | 0 | 0 | 0 | 0 | 0 | 0 | 0
189 | Leeg | 0 | 0 | 0 | 0 | 0 | 0 | 0 | 0 | 0 | 0 | 0 | 0 | 0 | 0 | 0 | 0 | 0 | 0 | 0 | 0 | 0 | 0 | 0 | 0 | 0
190 | Leeg | 0 | 0 | 0 | 0 | 0 | 0 | 0 | 0 | 0 | 0 | 0 | 0 | 0 | 0 | 0 | 0 | 0 | 0 | 0 | 0 | 0 | 0 | 0 | 0 | 0
191 | Leeg | 0 | 0 | 0 | 0 | 0 | 0 | 0 | 0 | 0 | 0 | 0 | 0 | 0 | 0 | 0 | 0 | 0 | 0 | 0 | 0 | 0 | 0 | 0 | 0 | 0
192 | Leeg | 0 | 0 | 0 | 0 | 0 | 0 | 0 | 0 | 0 | 0 | 0 | 0 | 0 | 0 | 0 | 0 | 0 | 0 | 0 | 0 | 0 | 0 | 0 | 0 | 0
193 | Leeg | 0 | 0 | 0 | 0 | 0 | 0 | 0 | 0 | 0 | 0 | 0 | 0 | 0 | 0 | 0 | 0 | 0 | 0 | 0 | 0 | 0 | 0 | 0 | 0 | 0
194 | Leeg | 0 | 0 | 0 | 0 | 0 | 0 | 0 | 0 | 0 | 0 | 0 | 0 | 0 | 0 | 0 | 0 | 0 | 0 | 0 | 0 | 0 | 0 | 0 | 0 | 0
195 | Leeg | 0 | 0 | 0 | 0 | 0 | 0 | 0 | 0 | 0 | 0 | 0 | 0 | 0 | 0 | 0 | 0 | 0 | 0 | 0 | 0 | 0 | 0 | 0 | 0 | 0
196 | Leeg | 0 | 0 | 0 | 0 | 0 | 0 | 0 | 0 | 0 | 0 | 0 | 0 | 0 | 0 | 0 | 0 | 0 | 0 | 0 | 0 | 0 | 0 | 0 | 0 | 0
197 | Leeg | 0 | 0 | 0 | 0 | 0 | 0 | 0 | 0 | 0 | 0 | 0 | 0 | 0 | 0 | 0 | 0 | 0 | 0 | 0 | 0 | 0 | 0 | 0 | 0 | 0
198 | Leeg | 0 | 0 | 0 | 0 | 0 | 0 | 0 | 0 | 0 | 0 | 0 | 0 | 0 | 0 | 0 | 0 | 0 | 0 | 0 | 0 | 0 | 0 | 0 | 0 | 0
199 | Leeg | 0 | 0 | 0 | 0 | 0 | 0 | 0 | 0 | 0 | 0 | 0 | 0 | 0 | 0 | 0 | 0 | 0 | 0 | 0 | 0 | 0 | 0 | 0 | 0 | 0
999 | Leeg | 0 | 0 | 0 | 0 | 0 | 0 | 0 | 0 | 0 | 0 | 0 | 0 | 0 | 0 | 0 | 0 | 0 | 0 | 0 | 0 | 0 | 0 | 0 | 0 | 0

## St. Objectenlijst FE
Standaard objectenlijst met bepaling Functionele Eenheid
NR. | Object omschrijving | Actief: 1=Ja 2=Nee | Soort: 5=Kunstwerken 6=Verhardingen 7=Spoorwegen 8=Waterwegen/systeem 9=Overig | Functionele Eenheid | Omschrijving | MKI | Referentie MKI | Gewicht | Levensduur | Brandstof materieel fossiel fase A + B | Beton | Staal | Asfalt | Hout | Grondbewerking | Bestrating | Kunststof | Secundair | Biobased | Diesel liters tijdens fase C (sloop) | Circulariteit |  | Actief | Soort
[6 empty] | Euro | Euro | kg | jaren | % fossiel | % vh gewicht | % vh gewicht | % vh gewicht | % vh gewicht | % vh gewicht | % vh gewicht | % vh gewicht | aandeel vh gewicht | aandeel vh gewicht | liters | kg te slopen object | % hergebruik ter plekke | 1 | 5 | opmerkingen
1 | Vaste brug (staal) | 1 | 5 | Stuks | Gemiddelde breedte: 3,50 m' Gemiddelde lengte: 22 m' Gemiddelde oppervlakte: 99,10 m2 | 7526.98 | 0 | 83417.48 | 50 | 100% | 74% | 26% | 0% | 0% | 0% | 0% | 0% | 0% | 0% | 1176.8703 | 83417.48 | 0% | 2 | 6
2 | Vaste brug (beton) | 1 | 5 | Stuks | Gemiddelde brug is 509 m2,voorbeeldbrug is VK224-12.690, duikerbrug over de Woudenbergse grift, lengte 39 m1, breedte 10m1. Incl. asfalt wegdek. | 38545.2 | 0 | 1278114.48 | 80 | 100% | 89% | 2% | 5% | 0% | 0% | 4% | 0% | 1% | 0% | 2227.2575 | 1278114.48 | 0% |  | 7
3 | Viaduct | 1 | 5 | Stuks | Gemiddelde oppervlakte: 794 m2, voorbeeld kunstwerk is VK230-00.932, Hoogemaatviaduct, lengte 55,7 m1, breedte 17,6 m1. Incl. asfalt wegdek. | 35113.98 | 0 | 1501979.03 | 80 | 100% | 92% | 1% | 6% | 0% | 0% | 1% | 0% | 2% | 0% | 2782.9253 | 1501979.03 | 0% |  | 8
4 | Onderdoorgang (beton) | 1 | 5 | Stuks | Met stalen damwand. Gemiddelde oppervlakte: 2.983 m2, voorbeeld kunstwerk is VK233-05.210, Tunnel onder de spoorlijn Veenendaal Rhenen, lengte 147,3 m1 breedte 11,5 m1. Incl. asfalt wegdek. | 445161.5 | 0 | 19337440.35 | 80 | 100% | 77% | 21% | 2% | 0% | 0% | 0% | 0% | 1% | 0% | 34392.747 | 19337440.35 | 0% |  | 9
5 | Onderdoorgang fiets/ voetgangerstunnel (beton) | 1 | 5 | Stuks | Gemiddelde breedte: 7,60 m' Gemiddelde lengte: 63,55 m' Gemiddelde oppervlakte: 454 m2 (gemiddeld kunstwerk: VK234-00.565, Nieuwe weteringse tunnel.) Incl. asfalt wegdek. | 20601.03 | 0 | 1470936.6 | 80 | 100% | 97% | 2% | 1% | 0% | 0% | 0% | 0% | 1% | 0% | 3801.6445 | 1470936.6 | 0%
6 | Onderdoorgang fauna/veetunnel (beton) | 1 | 5 | Stuks | Gemiddelde breedte: 9,61 m' Gemiddelde lengte: 30,01 m' Gemiddelde oppervlakte: 142 m2 (gemiddeld kunstwerk: VK412-00.425, Faunawissel (wildtunnel), lengte 34,5 m'. breedte 12,2 m'.) | 9004.81 | 0 | 280255 | 80 | 100% | 98% | 2% | 0% | 0% | 0% | 0% | 0% | 0% | 0% | 1698.9414 | 280255 | 0%
7 | Duiker (beton) | 1 | 5 | Stuks | Gemiddelde breedte: 3,47 m' Gemiddelde lengte: 25,84 m' Gemiddelde oppervlakte: 91,37 m2 (gemiddeld kunstwerk: VK401-04.847, Duiker onder prov.weg, lengte 29,5 m'. breedte 3,5 m'.) | 27117.5 | 0 | 227098 | 50 | 100% | 99% | 1% | 0% | 0% | 0% | 0% | 0% | 0% | 0% | 1133.67 | 227098 | 0%
8 | Duiker (PE) | 1 | 5 | Stuks | Gemiddelde breedte: 1 m' Gemiddelde lengte: 40 m' Gemiddelde oppervlakte: 40 m2 Incl. asfalt wegdek. Soortelijk gewicht van 960 kg per m3 | 782.41 | 0 | 600 | 60 | 100% | 0% | 0% | 0% | 0% | 0% | 0% | 100% | 0% | 0% | 126.9986 | 600 | 0%
9 | Duiker <1m (beton) | 1 | 5 | Stuks | Passagelengte ca. 20 meter met een diameter van 0,40 m. Omgerekend gemiddeld 5,0 meter als lengte. Incl. asfalt wegdek. | 113.74 | 0 | 6665 | 80 | 100% | 100% | 0% | 0% | 0% | 0% | 0% | 0% | 0% | 0% | 17.402 | 6665 | 0%
10 | Duiker <1m (PE) | 1 | 5 | Stuks | Passagelengte ca. 20 meter met een diameter van 0,40 m. 15 kg per strekkende meter. | 326 | 0 | 300 | 40 | 100% | 0% | 0% | 0% | 0% | 0% | 0% | 100% | 0% | 0% | 63.4865 | 300 | 0%
11 | Asfaltconstructie < 500 VA (licht belast) | 1 | 6 | m2 | SMA-NL 11B deklaag 0,035 m; kleeflaag 0,4 kg/m2 tussenlaag AC 16 bind TL-B bin base 50% PR laagdikte 0,045 m , kleeflaag 0,4 kg/m2; onderlaag AC 22 base OL-B 50% laagdikte 0,07 m; kleeflaag 0,4 kg/m2 ; onderlaag AC 22 base OL-B 50% PR laagdikte 0,07 ; funderingslaag menggranulaat 250 mm ; fundering zand laagdikte 0,5 m . | 14.34 | 0 | 1200 | 100 | 100% | 0% | 0% | 50% | 0% | 50% | 0% | 0% | 68.75% | 0% | 0.39746 | 1200 | 0%
12 | Asfaltconstructie 500 < VA < 1.500 (normaal en zwaar belast) | 1 | 6 | m2 | SMA-NL 11B deklaag; laagdikte 0,035 m; kleeflaag 0,4 kg/m2; tussenlaag AC 16 bind TL-B bin base 50% PR laagdikte 0,045 m, kleeflaag 0,4 kg/m2 ; onderlaag AC 22 base OL-B 50% laagdikte 0,075; kleeflaag 0,4 kg/m2; onderlaag AC 22 base OL-B 50% PR laagdikte 0,075; kleeflaag 0,4 kg/m2; onderlaag AC 22 base OL-B 50% PR laagdikte 0,075; funderingslaag menggranulaat 250 mm; fundering zand laagdikte 0,5 m. | 16.72 | 0 | 1500 | 100 | 100% | 0% | 0% | 60% | 0% | 40% | 0% | 0% | 62.5% | 0% | 0.51237 | 1500 | 0%
13 | Gelders mengsel <500 VA (licht belast) | 1 | 6 | m2 | Geluidsreducerende SMA deklaag laagdikte 0,035 m; kleeflaag 0,4 kg/m2 ; tussenlaag AC 16 bind TL-B bin base 50% PR laagdikte 0,045 m, kleeflaag 0,4 kg/m2 l; onderlaag AC 22 base OL-B 50% laagdikte 0,07 m ; kleeflaag 0,4 kg/m2; onderlaag AC 22 base OL-B 50% PR laagdikte 0,07; funderingslaag menggranulaat 250 mm; fundering zand laagdikte 0,5 m. | 17.37 | 0 | 1200 | 100 | 100% | 0% | 0% | 50% | 0% | 50% | 0% | 0% | 68.75% | 0% | 0.39128 | 1200 | 0%
14 | Gelders mengsel 500 < VA < 1.500 (normaal en zwaar belast) | 1 | 6 | m2 | Geluidreducerende SMA deklaag laagdikte 0,035 m; kleeflaag 0,4 kg/m2; tussenlaag AC 16 bind TL-B bin base 50% PR laagdikte 0,045 m, kleeflaag 0,4 kg/m2; onderlaag AC 22 base OL-B 50% laagdikte 0,075 m; kleeflaag 0,4 kg/m2; onderlaag AC 22 base OL-B 50% PR laagdikte 0,075; kleeflaag 0,4 kg/m2 ; onderlaag AC 22 base OL-B 50% PR laagdikte 0,075; funderingslaag menggranulaat 250 mm; fundering zand laagdikte 0,5 m. | 19.75 | 0 | 1500 | 100 | 100% | 0% | 0% | 60% | 0% | 40% | 0% | 0% | 62.5% | 0% | 0.50629 | 1500 | 0%
15 | Dunne deklaag < 500 VA (licht belast) | 1 | 6 | m2 | Geluidsreducerende SMA deklaag laagdikte 0,035 m; kleeflaag 0,4 kg/m2; tussenlaag AC 16 bind TL-B bin base 50% PR laagdikte 0,045 m, kleeflaag 0,4 kg/m2; onderlaag AC 22 base OL-B 50% laagdikte 0,07 m; kleeflaag 0,4 kg/m2; onderlaag AC 22 base OL-B 50% PR laagdikte 0,07 ; funderingslaag menggranulaat 250 mm; fundering zand laagdikte 0,5 m. | 24.79 | 0 | 1200 | 100 | 100% | 0% | 0% | 50% | 0% | 50% | 0% | 0% | 68.75% | 0% | 0.38311 | 1200 | 0%
16 | Dunne deklaag 500 < VA < 1.500 (normaal en zwaar belast) | 1 | 6 | m2 | Geluidreducerende SMA deklaag laagdikte 0,035 m; kleeflaag 0,4 kg/m2; tussenlaag AC 16 bind TL-B bin base 50% PR laagdikte 0,045 m; kleeflaag 0,4 kg/m2 l; onderlaag AC 22 base OL-B 50% laagdikte 0,075 m ; kleeflaag 0,4 kg/m2 ; onderlaag AC 22 base OL-B 50% PR laagdikte 0,075; kleeflaag 0,4 kg/m2 ; onderlaag AC 22 base OL-B 50% PR laagdikte 0,075 ; funderingslaag menggranulaat 250 mm l; fundering zand laagdikte 0,5 m. | 27.17 | 0 | 1500 | 100 | 100% | 0% | 0% | 60% | 0% | 40% | 0% | 0% | 62.5% | 0% | 0.49567 | 1500 | 0%
17 | Betonstraatstenen | 1 | 6 | m2 | 210x105x80mm | 7.75 | 0 | 144 | 60 | 100% | 0% | 0% | 0% | 0% | 0% | 100% | 0% | 0% | 0% | 0.20639 | 144 | 0%
18 | Straatbakstenen | 1 | 6 | m2 | Straatbakstenen B&U, KNB | 2.04 | 0 | 142.5 | 60 | 100% | 0% | 0% | 0% | 0% | 0% | 100% | 0% | 0% | 0% | 0.001389 | 142.5 | 0%
19 | Betontegels | 1 | 6 | m2 | 300x300x60mm | 5.94 | 0 | 105.6 | 60 | 100% | 0% | 0% | 0% | 0% | 0% | 100% | 0% | 0% | 0% | 0.20087 | 105.6 | 0%
20 | Parallelwegen | 1 | 6 | m2 | Deklaag AC 11 surf DL-B laagdikte 0,035 m; kleeflaag 0,4 kg/m2 ; tussenlaag AC 16 bind TL-B bin base 50% PR laagdikte 0,045 m, kleeflaag 0,4 kg/m2; onderlaag AC 22 base OL-B 50% laagdikte 0,07 m; funderingslaag menggranulaat 250 mm; fundering zand laagdikte 0,5 m. | 12.38 | 0 | 1100 | 100 | 100% | 0% | 0% | 35% | 0% | 65% | 0% | 0% | 70% | 0% | 0.30338 | 1100 | 0%
21 | Fietspaden (asfalt) | 1 | 6 | m2 | Deklaag AC 8 surf DL-A laagdikte 0,025 m; kleeflaag 0,4 kg/m2; onderlaag AC 22 base OL-B 50% laagdikte 0,07 m; funderingslaag menggranulaat 250 mm; fundering zand laagdikte 0,5 m. | 8.23 | 0 | 950 | 100 | 100% | 0% | 0% | 30% | 0% | 70% | 0% | 0% | 70% | 0% | 0.23975 | 950 | 0%
22 | Paden van betontegels | 1 | 6 | m2 | Betonstraatstenen plaatselijk herstraten 10% en volledig herstraten 90%; fundering zand 750 mm. | 24.25 | 0 | 1100 | 100 | 100% | 0% | 0% | 0% | 0% | 95% | 5% | 0% | 80% | 0% | 0.39106 | 1100 | 0%
23 | Paden tegelconstructie | 1 | 6 | m2 | Tegels plaatselijk herstraten 10% en volledig herstraten 90%; fundering zand 750 mm. | 24.36 | 0 | 1000 | 100 | 100% | 0% | 0% | 0% | 0% | 98% | 2% | 0% | 80% | 0% | 0.45475 | 1000 | 0%
24 | Fietspaden (beton) | 1 | 6 | m2 | Betonmortel voorr GWW C3545 CEM III 30% granulaat, funderingslaag menggranulaat 200 mm, ophoogmateriaal zand 350 mm. | 4.35 | 0 | 1200 | 60 | 100% | 20% | 0% | 0% | 0% | 80% | 0% | 0% | 41% | 0% | 0.062304 | 1200 | 0%
25 | Duikerbrug | 1 | 5 | Stuks | Gemiddelde brug is 190,8 m2, 2x2 rijstroken en 10,4 m overspanning. Soortelijk gewicht is 2.400 kg per m3. 2,2 m hoog. | 9392.76 | 0 | 503712 | 85 | 100% | 95% | 4% | 0% | 0% | 0% | 1% | 0% | 10% | 0% | 938.2183 | 503712 | 0%
26 | Kerende constructie | 1 | 5 | Stuks | Kerende constructie van beton. Gemiddelde lengte 117 meter, gemiddelde hoogte 3,1 meter. Soortelijk gewicht is 2.400 kg per m3 | 5045.14 | 0 | 870480 | 85 | 100% | 69% | 3% | 0% | 0% | 28% | 0% | 0% | 10% | 0% | 706.2851 | 870480 | 0%
27 | Tunnel 2 rijbanen | 1 | 5 | Stuks | Gemiddelde lengte van 25,7 m. Soortelijk gewicht is 2.400 kg per m3 | 387051.43 | 0 | 2282160 | 85 | 100% | 93% | 6.5% | 0% | 0% | 0.5% | 0% | 0% | 10% | 0% | 7408.4164 | 2282160 | 0%
28 | Geluidbeperkende constructie (glas) | 1 | 9 | m2 | Geluidsscherm met panelen van glas. Hoogte is 3 m. Dikte is 15 mm. | 4.01 | 0 | 120 | 50 | 100% | 85% | 12% | 0% | 0% | 3% | 0% | 0% | 10% | 0% | 0.6299 | 120 | 0%
29 | Geluidbeperkende constructie (beton) | 1 | 9 | m2 | Geluidsscherm met panelen van beton. Hoogte is 3 m. Dikte is 0,5 m. 2.400 kg per m3. | 6.03 | 0 | 3600 | 50 | 100% | 93% | 6% | 0% | 0% | 1% | 0% | 0% | 10% | 0% | 0.75203 | 3600 | 0%
30 | Geluidbeperkende constructie (houten panelen) | 1 | 9 | m2 | Geluidsscherm met panelen van staal. Hoogte is 3 m. Dikte is 15 mm. Soortelijk gewicht 1.500 kg per m3 | 10.14 | 0 | 67.5 | 50 | 100% | 80% | 17% | 0% | 0% | 3% | 0% | 0% | 10% | 0% | 2.271 | 67.5 | 0%
31 | Spoorlijn (antiek) | 1 | 7 | Stuks | Museumspoorlijn van totaal 22 km. Geen bovenleiding aanwezig. | 230841.7 | 0 | 4307950 | 50 | 100% | 13% | 2% | 0% | 0% | 85% | 0% | 0% | 37.5% | 0% | 532.2023 | 4307950 | 0%
32 | Stroomwegen | 1 | 6 | m2 | Vervangingen 1; SMA/stille deklaag laagdikte 0,030m (82,8%/17,2%); bitumen emulsie kleeflaag 0,4kg/m2; AC 22/16 bin 50% PR 0,055m, bitumen emulsie kleeflaag 0,4kg/m2, AC 22/16 base 50% PR 0,060m; bitumen emulsie kleeflaag 0,4kg/m2; AC 22/16 base 50% PR 0,060m; funderingslaag betongranulaat 0,25m; ophoogmateriaal zand 0,35m. | 9.54 | 0 | 500 | 50 | 100% | 0% | 0% | 99% | 0% | 1% | 0% | 0% | 37.5% | 0% | 0.29685 | 500 | 0%
33 | Deklaag parallelwegen SMA | 1 | 6 | m2 | SMA deklaag 100% laagdikte 0,030m; bitumen emulsie kleeflaag 0,4kg/m2; AC 22/16 bin 50% PR 0,055m; bitumen emulsie kleeflaag 0,4kg/m2, AC 22/16 base 50% PR 0,060m; funderingslaag menggranulaat 0,25m; ophoogmateriaal zand 0,35m. | 7.31 | 0 | 400 | 50 | 100% | 0% | 0% | 99% | 0% | 1% | 0% | 0% | 18.75% | 0% | 0.21578 | 400 | 0%
34 | Rotondes (beton) | 1 | 6 | m2 | Gewapend beton C35/45 milieuklasse XF4 laagdikte 0,25m; werkvloer AC 16 Base OL-B laagdikte 0,05m; funderingslaag betongranulaat 0,25m; ophoogmateriaal zand 0,35m. | 11.78 | 0 | 1700 | 60 | 100% | 34% | 1% | 6% | 0% | 59% | 0% | 0% | 37.5% | 0% | 1.6657 | 1700 | 0%
35 | Fietspaden (recycled beton) | 1 | 6 | m2 | 100% recyclebeton C35/45 milieuklasse XF4, CEM I, laagdikte 0,16m; funderingslaag menggranulaat 0,20m; ophoogmateriaal zand 0,35m. | 6.95 | 0 | 1290 | 60 | 100% | 50% | 0% | 0% | 0% | 50% | 0% | 0% | 57% | 0% | 0.074256 | 1290 | 0%
36 | Fietspaden (asfalt) | 1 | 6 | m2 | AC 8 Surf DL-A laagdikte 0,03m; bitumen emulsie kleeflaag 0,4kg/m2, AC 16 Bind TDL-B laagdikte 0,05m, bitumen emulsie kleeflaag 0,4kg/m2, AC 16 Base OL-A laagdikte 0,06m; funderingslaag menggranulaat 0,20m; ophoogmateriaal zand 0,35m. | 7.06 | 0 | 350 | 50 | 100% | 0% | 0% | 99% | 0% | 1% | 0% | 0% | 35% | 0% | 0.20636 | 350 | 0%
37 | Voetpaden en fietspaden elementenverharding (betontegel) | 1 | 6 | m2 | Betontegels materiaaldikte 0,045m; straatlaag zand laagdikte 0,05m; funderingslaag menggranulaat 0,10m; ophoogmateriaal zand 0,35m. | 6.12 | 0 | 100 | 40 | 100% | 0% | 0% | 0% | 0% | 1% | 99% | 0% | 15% | 0% | 0.25332 | 100 | 0%
38 | Busbanen | 1 | 6 | m2 | Beton C35/45 milieuklasse XF4 laagdikte 0,23m; funderingslaag betongranulaat 0,25m; ophoogmateriaal zand 0,35m. | 8.28 | 0 | 1550 | 60 | 100% | 36% | 0% | 0% | 0% | 64% | 0% | 0% | 18.75% | 0% | 1.451 | 1550 | 0%
39 | Deklaag SMA NL 8-11 | 1 | 6 | m2 | SMA deklaag, laagdikte 0,035m. | 0.95 | 0 | 75 | 15 | 100% | 0% | 0% | 100% | 0% | 0% | 0% | 0% | 0% | 0% | 0.017496 | 75 | 0%
40 | Deklaag SMA NL 50% PR | 1 | 6 | m2 | SMA deklaag, 79,5 kg per m2, 50% PR. KonweCirculair product. Laagdikte = 0,035m | 0.63 | 0 | 79.5 | 15 | 100% | 0% | 0% | 100% | 0% | 0% | 0% | 0% | 50% | 0% | 0.0074909 | 79.5 | 0%
41 | Spoorstaven | 1 | 7 | m | Spoorstaaf type UIC 54E1 R260Mn. Per meter spoor is er 2 meter spoorstaaf. Hoogte = 159mm. Breedte = 140mm. Gewicht = 54,77. | 17.72 | 0 | 54.77 | 42 | 100% | 0% | 100% | 0% | 0% | 0% | 0% | 0% | 21.3% | 0% | 0.74202 | 54.77 | 0%
42 | Dwarsliggers | 1 | 7 | Stuks | Dwarsligger 140012, CEM I voor treinspoor, per stuk, inclusief bevestigingsmiddelen. De dwarsligger is 2,5m lang. Vanwege goede vergelijkbaarheid van de 14001 en 14002 dwarsliggers is deze branchegemiddelde LCA toepasbaar voor beide types. De 140012 dwarsligger heeft een lengte, 2500 mm; breedte 300mm; dikte 200 mm. Het totale gewicht van de dwarsligger met bevestigingsmaterialen is 386,5 kg. | 20.63 | 0 | 386.5 | 45 | 100% | 89.9% | 9.8% | 0% | 0% | 0% | 0% | 0.3% | 0.53% | 0% | 0.14077 | 386.5 | 0%
43 | Ballast | 1 | 7 | m | Ballast heeft als functie het dragen van spoorstaven en dwarsliggers, en het bieden van weerstand aan horizontale krachten van exploitatie van het spoor. Voor de ballast zoals beschreven in deze LCA wordt uitgegaan van een gangbare korrelgradatie van 31,5 tot 50 mm. (BID00020) gedurende de levensduur is onderhoud vereist. Hier is uitgegaan van 4 tonkg per meter spoor. Dikte is 27,5 cm. Lengte is 1 m. Breedte is 5 m. Soortelijk gewicht van 1.500 kg per m3. | 25.87 | 0 | 4000 | 35 | 100% | 0% | 0% | 0% | 0% | 0% | 100% | 0% | 50% | 0% | 0.82899 | 4000 | 0%
44 | Overweg | 1 | 7 | Stuks | Bestaat uit 4 overwegplaten van beton (1.800 x 1.295 x 0,150 m) en slagboom 6m lang. | 180.15 | 0 | 3356.64 | 50 | 100% | 100% | 0% | 0% | 0% | 0% | 0% | 0% | 0% | 0% | 0.090655 | 3356.64 | 0%
45 | Wissel | 1 | 7 | Stuks | Er is uitgegaan van wissel type 1:9 met geconstrueerd puntstuk. 1 stuk wissel bevat onder meer het volgende: 50,75m spoorstaaf. 244m dwarsligger. Inclusief spoorwisselverwaming. | 23181.58 | 0 | 40501.9775 | 35 | 100% | 71.8% | 27.8% | 0% | 0% | 0% | 0% | 0.4% | 4.25% | 0% | 32.3192 | 40501.9775 | 0%
46 | Geluidsscherm aluminium | 1 | 9 | m2 | Het betreft een compleet geluidsscherm per m2. Gebaseerd op een standaard modulair ontwerp: stijlen en ankers met daartussen aluminium panelen. De fundering bestaat uit een plint, betonprop en stalen buispalen. Hoogte van geluidsscherm is 3m en is schaalbaar van 1 tot 5 meter. Het rooster, de schanskorf en de panelen schalen 1 op 1 mee met de hoeveelheid m2 en veranderen niet per m2 scherm als de hoogte verandert. Dikte is 15 mm. gewicht is 258,88 kg per m2 geluidscherm | 61.04 | 0 | 258.88 | 100 | 100% | 49.5% | 3.2% | 0% | 0% | 47.2% | 0% | 0.1% | 48% | 0% | 12.8031 | 258.88 | 0%
47 | Draagconstructiebovenleiding | 1 | 7 | Stuks | Hier is uitgegaan van een balk van 10 meter lang. 2 palen van 8 meter lang. 2 maal een V2B fundatie. En 50 strekkende meter bovenleidingsdraden en kabels. | 3481.09 | 0 | 11268.41 | 100 | 100% | 79.2% | 20.8% | 0% | 0% | 0% | 0% | 0% | 1% | 0% | 50.0276 | 11268.41 | 0%
48 | Transformatorstation | 1 | 7 | Stuks | Bestaande uit middenspanningsbeveiliging, transformator, omschakeleenheid en middenspanningskabel. | 5788.88 | 0 | 14000 | 30 | 100% | 0% | 100% | 0% | 0% | 0% | 0% | 0% | 0% | 0% | 30.7003 | 14000 | 0%
49 | Seinen | 1 | 7 | Stuks | Bestaande uit een mast, kabels en lamp. Mast van 2,25m hoog en 8,5 kg/m. Diameter van 0,25m. | 1803.3 | 0 | 19.125 | 15 | 100% | 0% | 100% | 0% | 0% | 0% | 0% | 0% | 0% | 0% | 36.1464 | 19.125 | 0%
50 | Verlichting | 1 | 7 | Stuks | LED verlichting | 929.92 | 0 | 1.2 | 30 | 100% | 0% | 0% | 0% | 0% | 0% | 0% | 100% | 0% | 0% | 0 | 1.2 | 0%
51 | Granietkeien | 1 | 6 | m2 | natuursteen | 23.36 | 0 | 303 | 60 | 100% | 0% | 0% | 0% | 0% | 0% | 100% | 0% | 0% | 0% | 0.11311 | 303 | 0%
52 | Grasbetontegels | 1 | 6 | m2 | Het betreft de uitvoering van een grasbetontegel van 40x60x12 cm voorzien van gaten van 90 mm. De uitsparingen of goten liggen in de 60 cm richting. Uitvoering in cementbeton. | 5.71 | 0 | 152 | 60 | 100% | 0% | 0% | 0% | 0% | 0% | 100% | 0% | 0% | 0% | 0 | 152 | 0%
53 | Straatlaag brekerzand | 1 | 6 | m2 | 0,05kg brekerzand per m2 bestrating | 4.1308e-05 | 0 | 0.05 | 60 | 100% | 0% | 0% | 0% | 0% | 100% | 0% | 0% | 0% | 0% | 0 | 0.05 | 0%
54 | Fundering AGRAC | 1 | 6 | m2 | 250mm, soortelijk gewicht = 1.950 kg/m3 | 2.65 | 0 | 487.5 | 60 | 100% | 0% | 0% | 100% | 0% | 0% | 0% | 0% | 0% | 0% | 0.12805 | 487.5 | 0%
55 | Deklaag AC surf 30% PR | 1 | 6 | m2 | Laagdikte 0,035 | 0.75 | 0 | 87.5 | 14 | 100% | 0% | 0% | 100% | 0% | 0% | 0% | 0% | 30% | 0% | 0.01877 | 87.5 | 0%
56 | Deklaag AC 30% PR met gemod. bitumen | 1 | 6 | m2 | Laagdikte 0,035 | 0.87 | 0 | 87.5 | 14 | 100% | 0% | 0% | 100% | 0% | 0% | 0% | 0% | 30% | 0% | 0.018726 | 87.5 | 0%
57 | Deklaag AC surf zonder PR | 1 | 6 | m2 | Laagdikte 0,035 | 0.87 | 0 | 87.5 | 14 | 100% | 0% | 0% | 100% | 0% | 0% | 0% | 0% | 0% | 0% | 0.018613 | 87.5 | 0%
58 | Deklaag AC surf zonder PR met gemod. bitumen | 1 | 6 | m2 | Laagdikte 0,035 | 1.01 | 0 | 87.5 | 14 | 100% | 0% | 0% | 100% | 0% | 0% | 0% | 0% | 0% | 0% | 0.018545 | 87.5 | 0%
59 | ZOAB regulier | 1 | 6 | m2 | Laagdikte 0,035 | 0.86 | 0 | 87.5 | 12 | 100% | 0% | 0% | 100% | 0% | 0% | 0% | 0% | 0% | 0% | 0.038676 | 87.5 | 0%
60 | ZOAB 30% PR | 1 | 6 | m2 | Laagdikte 0,035 | 0.77 | 0 | 87.5 | 12 | 100% | 0% | 0% | 100% | 0% | 0% | 0% | 0% | 30% | 0% | 0.021233 | 87.5 | 0%
61 | ZOAB met epoxy | 1 | 6 | m2 | Laagdikte 0,035 | 2.18 | 0 | 87.5 | 12 | 100% | 0% | 0% | 100% | 0% | 0% | 0% | 0% | 0% | 0% | 0.075955 | 87.5 | 0% |  |  | Onduidelijk om welk % epoxy in de bitumen is verwerkt. Dit is een geheim mengsel
62 | Tussenlaag AC bin/base 50% PR (45j) | 1 | 6 | m2 | Laagdikte 0,045 | 0.55 | 0 | 112.5 | 45 | 100% | 0% | 0% | 100% | 0% | 0% | 0% | 0% | 50% | 0% | 0.064024 | 112.5 | 0%
63 | Tussenlaag AC bin/base 50% PR met gemod. bitumen | 1 | 6 | m2 | Laagdikte 0,045 | 0.62 | 0 | 112.5 | 45 | 100% | 0% | 0% | 100% | 0% | 0% | 0% | 0% | 50% | 0% | 0.062961 | 112.5 | 0%
64 | Onderlaag AC bin/base 50% PR (45j) | 1 | 6 | m2 | Laagdikte 0,075 | 0.92 | 0 | 187.5 | 45 | 100% | 0% | 0% | 100% | 0% | 0% | 0% | 0% | 50% | 0% | 0.10664 | 187.5 | 0%
65 | Onderlaag AC bin/base 50% PR met gemod. bitumen | 1 | 6 | m2 | Laagdikte 0,075 | 1.03 | 0 | 187.5 | 45 | 100% | 0% | 0% | 100% | 0% | 0% | 0% | 0% | 50% | 0% | 0.1049 | 187.5 | 0%
66 | Gemaal | 1 | 8 | Stuks | Civiele leveranties van een gemaal bestaande uit beton, wapening, Azobe bodembescherming, leuningwerk en kunststof persleidingen. | 5556.69 | 0 | 182030 | 40 | 100% | 92% | 7% | 0% | 0% | 0% | 0% | 1% | 0% | 0% | 621.8164 | 182030 | 0%
67 | Stuw | 1 | 8 | Stuks | Civiele leveranties van een stuw bestaande uit beton, stalen damwand, houten damwand, leuningwerk, loopbrug, wapening en kunststof roosters. | 866.3 | 0 | 29004 | 30 | 100% | 81% | 18% | 0% | 0% | 0% | 0% | 1% | 0% | 0% | 71.9194 | 29004 | 0%
68 | Waterkering primair (asfalt) | 1 | 8 | m1 | Primaire waterkering met zandkern en kleikern afgedekt met waterbouwasfalt. Zand per m dijk: 81,45 m3 Klei per m dijk: 16,94 m3 Asfaltbeton per m dijk: 2,36 m3 Zandasfalt (nu genomen open steenasfalt) per m dijk: 5,9 m3 dichtheid: zand = 1630 kg/m3 klei = 1800 kg/m3 waterbouwasfaltbeton = 2350kg/m3 zandasfalt = 1650kg/m3 | 960.03 | 0 | 0 | 100 | 100% | 0% | 0% | 8% | 0% | 92% | 0% | 0% | 0% | 0% | 7.8248 | 0 | 0%
69 | Waterkering primair (overig) | 1 | 8 | m1 | Primaire waterkering met zandkern, kleilaag en ‘combinatie’ toplaag (gras en steen). Zand per m dijk: 67,65 m3_x000B_Klei per m dijk: 39 m3 Natuursteen per m dijk: 7,02 m3 _x000B_Basalt per m dijk: 0,36 m3_x000B_Beton per m dijk: 0,28 m3_x000B_Basalton per m dijk: 0,17 m3_x000B_Petit graniet per m dijk: 0,15 m3_x000B_Graniet per m dijk: 0,09 m3_x000B_Gras per m dijk: 3,69 m3 laagdikte natuursteen = 0,5m laagdikte basalten, basalt, beton, graniet = 0,15m gras = 0,2m | 633.22 | 0 | 0 | 100 | 100% | 7% | 0% | 0% | 0% | 93% | 0% | 0% | 0% | 0% | 11.8011 | 0 | 0%
70 | Waterkering regionaal (gras) | 1 | 8 | m1 | Regionale waterkeringen met kleikern en gras toplaag Klei per m dijk: 20 m3 Gras per m dijk: 2,84 m3 (laagdikte = 20 cm) klei = 1800kg/m3 | 196.32 | 0 | 0 | 100 | 100% | 0% | 0% | 0% | 0% | 100% | 0% | 0% | 0% | 0% | 2.8486 | 0 | 0%
71 | Spuisluis | 1 | 8 | Stuks | inclusief uitwateringssluis. aantal stroomkokers = 3 stuks hoogte stroomkoker = 2,5 m breedte stroomkoker = 2,5 m dikte wand = 0,4 m lengte koker = 15 m hefschuif = 100 kg/m2 massa (ton) beton = 1.087 wapeningsstaal = 71 staal (deur) = 0,63 | 13401.1 | 0 | 1158630 | 50 | 100% | 93.82% | 6.182% | 0% | 0% | 0% | 0% | 0% | 0% | 0% | 21.5656 | 1158630 | 0%
72 | RWZI (klein) | 1 | 8 | Stuks | capaciteit < 7.500 v.e. (vervuilingseenheid influent) De RWZI's bestaan uit: beton en staal 96 ton staal 962 ton beton | 18144.95 | 0 | 1058000 | 50 | 100% | 91% | 9% | 0% | 0% | 0% | 0% | 0% | 0% | 0% | 905.3052 | 1058000 | 0%
73 | RWZI (middelgroot) | 1 | 8 | Stuks | capaciteit = 7.500 - 200.000 v.e. (vervuilingseenheid influent) De RWZI's bestaan uit: beton, staal en PVC 1.250 ton staal 7.500 ton beton 96 ton PVC | 263798.7 | 0 | 8846000 | 50 | 100% | 85% | 14% | 0% | 0% | 0% | 0% | 1% | 0% | 0% | 13419.8947 | 8846000 | 0%
74 | RWZI (groot) | 1 | 8 | Stuks | capaciteit > 200.000 v.e. (vervuilingseenheid influent) De RWZI's bestaan uit: beton, staal, PVC, isolatie en zand 3.101 ton staal 24.808 ton beton 96 ton isolatie 320 ton zand 192 PVC | 693202.11 | 0 | 28518000 | 50 | 100% | 87% | 11% | 0% | 0% | 1% | 0% | 1% | 0% | 0% | 33233.4328 | 28518000 | 0%
75 | Oeverbeschoeiing (geotextiel) | 1 | 8 | m1 | Oeverbeschoeiing met houten palen en geotextiel doek. Houten palen (Europees naaldhout en tropisch hardhout) diepte 3 meter, 2 palen per strekkende meter en geotextiel 2 m2 per strekkende meter aangebracht. Palen zijn 0,8 m bij 0,8 m dik. Soortelijkgewicht van hardhout = 1250 kg/m3 | 2.45 | 0 | 4800 | 15 | 100% | 0% | 0% | 0% | 90% | 0% | 0% | 10% | 0% | 90% | 1.0464 | 4800 | 0%
76 | Persleidingen (beton) | 1 | 8 | m1 | Diameter (mm) = 500. Wanddikte (mm) = 65. Soortelijk gewicht beton (kg/m3) = 2.400 | 6.58 | 0 | 88.248 | 40 | 100% | 100% | 0% | 0% | 0% | 0% | 0% | 0% | 0% | 0% | 0.65994 | 88.248 | 0%
77 | Persleidingen (PVC) | 1 | 8 | m1 | Diameter (mm) = 200. Wanddikte (mm) = 5,9. kg/m1 = 5,37. | 2.55 | 0 | 5.37 | 50 | 100% | 0% | 0% | 0% | 0% | 0% | 0% | 100% | 0% | 0% | 0.049992 | 5.37 | 0%
78 | Persleidingen (gietijzer) | 1 | 8 | m1 | Diameter (mm) = 100. Gewicht (kg/m1) = 15,9. Soortelijk gewicht gietijzer (kg/m3) = 7200 | 9.7 | 0 | 15.9 | 150 | 100% | 0% | 100% | 0% | 0% | 0% | 0% | 0% | 0% | 0% | 0 | 15.9 | 0%
79 | Persleidingen (staal) | 1 | 8 | m1 | Diameter (mm) = 406,4. Wanddikte (mm) = 8,8. Gewicht (kg/m1) = 86,3. | 24.48 | 0 | 86.3 | 40 | 100% | 0% | 100% | 0% | 0% | 0% | 0% | 0% | 0% | 0% | 0.50734 | 86.3 | 0%
80 | Oeverbeschoeiing (hout) | 1 | 8 | m1 | Oeverbeschoeiing met houten palen en beschoeiingselementen. Houten palen (Europees naaldhout en tropisch hardhout) diepte 3 meter, 2 palen per strekkende meter en 60 cm hoog naaldhout (schaalbare hoogte) en 40 cm hoog hardhout per strekkende meter aangebracht. Dikte van planken = 20 mm. Palen van 0,8 bij 0,8 m dik. soortelijkgewicht van tropisch hardhout = 1250 kg /m3 | 25.99 | 0 | 4816.48 | 15 | 100% | 0% | 0% | 0% | 0% | 100% | 0% | 0% | 0% | 100% | 0.63666 | 4816.48 | 0%
81 | Schut-/keersluis groot (hout) | 1 | 8 | Stuks | Grote schut-/keersluis (in vaarweg) (>10m doorvaarbreedte). Inclusief: inlaatsluis, stuw met klep, inlaat- en/of aflaatstuw, overig en onbekend. FE = per stuk: Doorvaarbreedte = 14m. Lengte kolk = 135m. Lengte sluishoofden = 7m. Diepte sluis = 8m. Dikte muur en vloer = 0,65m. Fundering 150 stuks, 0,38m bij 16m. Wapening = 150kg/m3. Deuren (hout) = 4 stuks, 7m breed, 8m hoog en 0,6 ton/m2. Totale massa = 7.611.800 kg | 135008.05 | 0 | 7611800 | 50 | 100% | 93.2% | 5% | 0% | 1.8% | 0% | 0% | 0% | 0% | 0% | 79.7893 | 7611800 | 0%
82 | Schut-/keersluis groot (staal) | 1 | 8 | Stuks | Grote schut-/keersluis (in vaarweg) (>10m doorvaarbreedte). Inclusief: inlaatsluis, stuw met klep, inlaat- en/of aflaatstuw, overig en onbekend. FE = per stuk: Doorvaarbreedte = 14m. Lengte kolk = 135m. Lengte sluishoofden = 7m. Diepte sluis = 8m. Dikte muur en vloer = 0,65m. Fundering 150 stuks, 0,38m bij 16m. Wapening = 150kg/m3. Deuren (staal) = 4 stuks, 7m breed, 8m hoog en 0,6 ton/m2. Totale massa = 7.606.200 kg | 155383.89 | 0 | 7606200 | 50 | 100% | 95% | 5% | 0% | 0% | 0% | 0% | 0% | 0% | 0% | 57.9798 | 7606200 | 0%
83 | Schut-/keersluis klein (hout) | 1 | 8 | Stuks | kleine schut-/keersluis (in vaarweg) (<10m doorvaarbreedte). Inclusief: inlaatsluis, stuw met klep, inlaat- en/of aflaatstuw, overig en onbekend. FE = per stuk: Doorvaarbreedte = 6,6m. Lengte kolk = 52,5m. Diepte sluis = 2,6m. Deuren (hout) = 4 stuks, 24ton. Totale massa = 827.500 kg | 16622.35 | 0 | 827500 | 50 | 100% | 84% | 4.4% | 0% | 11.6% | 0% | 0% | 0% | 0% | 0% | 24.2743 | 827500 | 0%
84 | Schut-/keersluis klein (staal) | 1 | 8 | Stuks | kleine schut-/keersluis (in vaarweg) (<10m doorvaarbreedte). Inclusief: inlaatsluis, stuw met klep, inlaat- en/of aflaatstuw, overig en onbekend. FE = per stuk: Doorvaarbreedte = 6,6m. Lengte kolk = 52,5m. Diepte sluis = 2,6m. Deuren (staal) = 4 stuks, 36ton. Totale massa = 827.500 kg | 33973.47 | 0 | 827500 | 50 | 100% | 95% | 5% | 0% | 0% | 0% | 0% | 0% | 0% | 0% | 35.9792 | 827500 | 0%
85 | Keersluis niet in vaarweg (hout) | 1 | 8 | Stuks | Keersluis niet in vaarweg met houten deuren. Massa: Beton = 297.000 kg. Wapeningsstaal = 19.000 kg. Hout = 4.800 kg | 7000.46 | 0 | 320900 | 30 | 100% | 92.55% | 5.921% | 0% | 1.527% | 0% | 0% | 0% | 0% | 1.496% | 8.9752 | 320900 | 0%
86 | Keersluis niet in vaarweg (staal) | 1 | 8 | Stuks | Keersluis niet in vaarweg met stalen deuren. Massa: Beton = 297.000 kg. Wapeningsstaal = 19.000 kg. Staal = 7.200 kg | 14006.67 | 0 | 323200 | 30 | 100% | 91.89% | 8.106% | 0% | 0% | 0% | 0% | 0% | 0% | 0% | 14.9285 | 323200 | 0%
87 | AC surf rood (fietsstrook) | 1 | 6 | m2 | Laagdikte van 0,025m. Soortelijk gewicht van 2350 kg/m3. kg = 2350*0,025 = 58,75 kg per m2 | 1.3 | 0 | 58.75 | 14 | 100% | 0% | 0% | 100% | 0% | 0% | 0% | 0% | 0% | 0% | 0.01054 | 58.75 | 0%
88 | AC surf rood (fietspad) | 1 | 6 | m2 | Laagdikte van 0,025m. Soortelijk gewicht van 2350kg/m3. kg = 2350*0,025 = 58,75kg per m2. | 2.56 | 0 | 58.75 | 14 | 100% | 0% | 0% | 100% | 0% | 0% | 0% | 0% | 0% | 0% | 0.0080726 | 58.75 | 0%
89 | Geluidsreducerende SMA deklaag (16j) | 1 | 6 | m2 | Laagdikte van 0,035m. Soortelijk gewicht van 2300 kg/m3. kg = 2300*0,035 = 80,5kg per m2 | 1.07 | 0 | 80.5 | 16 | 100% | 0% | 0% | 100% | 0% | 0% | 0% | 0% | 0% | 0% | 0.016419 | 80.5 | 0%
90 | Open asfaltbeton | 1 | 6 | m2 | Laagdikte van 0,02m. Soortelijk gewicht van 2000kg/m3. kg = 2000*0,02 = 50kg per m2 | 0.49 | 0 | 50 | 30 | 100% | 0% | 0% | 100% | 0% | 0% | 0% | 0% | 0% | 0% | 0.0045636 | 50 | 0%
91 | SMA rood deklaag | 1 | 6 | m2 | Laagdikte van 0,025m. Soortelijk gewicht van 2350kg/m3. kg = 2350*0,025 = 58,75kg per m2 | 1.01 | 0 | 58.75 | 16 | 100% | 0% | 0% | 100% | 0% | 0% | 0% | 0% | 0% | 0% | 0.062885 | 58.75 | 0%
92 | Funderingslaag (menggranulaat) (250mm) (100j) | 1 | 6 | m2 | Laagdikte van 0,25m. Soortelijk gewicht = 1950kg/m3. | 0.99 | 0 | 487.5 | 100 | 100% | 100% | 0% | 0% | 0% | 0% | 0% | 0% | 100% | 0% | 0.12002 | 487.5 | 0%
93 | Zand (100j) | 1 | 6 | m2 | Laagdikte van 0,25m. Soortelijk gewicht = 1500kg/m3 | 1.17 | 0 | 375 | 100 | 100% | 0% | 0% | 0% | 0% | 100% | 0% | 0% | 15% | 0% | 0.012768 | 375 | 0%
94 | Kleeflaag | 1 | 6 | m2 | De eenheid van het product is m2.De productkaart is schaalbaar voor het soortelijk gewicht, met 0,4 kgm2 als defaultwaarde. De range van het soortelijk gewicht ligt tussen de 0,3 en 0,6 kgm2. | 0.11 | 0 | 0.4 | 45 | 100% | 0% | 0% | 100% | 0% | 0% | 0% | 0% | 0% | 0% | 0.00024613 | 0.4 | 0%
95 | Duiker (staal) | 1 | 5 | m1 | Duiker met diameter van 1000mm en wanddikte van 1,5mm. omtrek = pi*diameter = 3,1416 omtrek*dikte = 0,004712m2 m3 per strekkende meter = 0,004712m3 staal soortelijk gewicht = 7.850kg/m3 | 34.29 | 0 | 36.9892 | 60 | 100% | 0% | 100% | 0% | 0% | 0% | 0% | 0% | 0% | 0% | 4.4576 | 36.9892 | 0%
96 | Kleeflaag (10-30j) | 1 | 6 | m2 | Kleeflaag 0,4 kgm2 | 0.02 | 0 | 0.4 | 14 | 100% | 0% | 0% | 100% | 0% | 0% | 0% | 0% | 0% | 0% | 0 | 0.4 | 0%
97 | Tussenlaag AC bin/base 50% PR (30j) | 1 | 6 | m2 | Soortelijk gewicht: 2.500 kg/m3 Laagdikte is 0,06 m (bron: standdaardetail) Gewicht is 2500*0,06/1000= 0,15 ton/m2 of 150 kg/m2 | 0.73 | 0 | 150 | 30 | 100% | 0% | 0% | 100% | 0% | 0% | 0% | 0% | 50% | 0% | 0.08533 | 150 | 0%
98 | Onderlaag AC bin/base 50% PR (60j) | 1 | 6 | m2 | Soortelijk gewicht: 2.500 kg/m3 Laagdikte is 0,055m Gewicht is 2500*0,055= 137,5kg/m2 | 0.9 | 0 | 137.5 | 60 | 100% | 0% | 0% | 100% | 0% | 0% | 0% | 0% | 50% | 0% | 0.078147 | 137.5 | 0%
99 | Funderingslaag (menggranulaat) (250mm) (60j) | 1 | 6 | m2 | 1950kg/m3 Fundering: 250 mm Menggranulaat | 0.23 | 0 | 487.5 | 60 | 100% | 0% | 0% | 100% | 0% | 0% | 0% | 0% | 100% | 0% | 0.031652 | 487.5 | 0%
100 | Funderingslaag (menggranulaat) (200mm) (60j) | 1 | 6 | m2 | Fundering: 200 mm Hydraulisch Menggranulaat 1950kg/m3 | 0.19 | 0 | 390 | 60 | 100% | 0% | 0% | 100% | 0% | 0% | 0% | 0% | 100% | 0% | 0.031652 | 390 | 0%
101 | Zand (60j) | 1 | 6 | m2 | 1,63kg/m3 Zandbed: 540 mm zand 1 m2 * 0,54m = 0,54m3/m2 | 2.53 | 0 | 1630 | 60 | 100% | 0% | 0% | 0% | 0% | 100% | 0% | 0% | 15% | 0% | 0.031652 | 1630 | 0%
102 | Betongranulaat | 1 | 6 | m2 | laagdikte 0,25m 2.100kg/m3 | 0.16 | 0 | 525 | 60 | 100% | 100% | 0% | 0% | 0% | 0% | 0% | 0% | 100% | 0% | 0.031652 | 525 | 0%
103 | Deklaag SMA NL 5 | 1 | 6 | m2 | Soortelijk gewicht: 2.500 kg/m3 Laagdikte is SMA 0/5 0,025 m Eenheid in kg/m2 25kg/m2 * 0,025 = 62,50 kg per m2 | 0.75 | 0 | 62.5 | 13 | 100% | 0% | 0% | 100% | 0% | 0% | 0% | 0% | 0% | 0% | 0.031652 | 62.5 | 0%
104 | Deklaag SMA NL 8-11 (13j) | 1 | 6 | m2 | Soortelijk gewicht: 2.500 kg/m3 Laagdikte is SMA 0/8 en 0/11 dik 0,035m 25kg/m2 * 0,035 = 87,50 kg per m2 | 0.95 | 0 | 87.5 | 13 | 100% | 0% | 0% | 100% | 0% | 0% | 0% | 0% | 0% | 0% | 0.031652 | 87.5 | 0%
105 | Geluidsreducerende SMA deklaag (13j) | 1 | 6 | m2 | Soortelijk gewicht: 2.500 kg/m3 Laagdikte is SMA 0/11 0,035 m 25kg/m2 * 0,035 = 87,50 kg per m2 | 1.16 | 0 | 87.5 | 13 | 100% | 0% | 0% | 100% | 0% | 0% | 0% | 0% | 0% | 0% | 0.031652 | 87.5 | 0%
106 | Deklaag dubbellaags ZOAB | 1 | 6 | m2 | Soortelijk gewicht: 2.300 kg/m3 Laagdikte dubbellaags zoab 0,07m Soortelijk gewicht 23kg/m2 0,07m * 23kg/m2 = 161kg/m2 | 1.59 | 0 | 161 | 10 | 100% | 0% | 0% | 100% | 0% | 0% | 0% | 0% | 0% | 0% | 0.031652 | 161 | 0%
107 | Betonverharding (60j) | 1 | 6 | m2 | Soortelijk gewicht: 2.423 kg/m3 Laagdikte is 0,25m 0,25m3 per m2 | 10.58 | 0 | 586.5 | 60 | 100% | 100% | 0% | 0% | 0% | 0% | 0% | 0% | 0% | 0% | 0.031652 | 586.5 | 0%
108 | Betonverharding (14j) | 1 | 6 | m2 | Soortelijk gewicht: 2.423 kg/m3 Laagdikte is 0,16 m 0,16 m3 per m2 | 6.77 | 0 | 375.36 | 14 | 100% | 100% | 0% | 0% | 0% | 0% | 0% | 0% | 0% | 0% | 0.031652 | 375.36 | 0%
109 | Deklaag SMA NL 8-11 (14j) | 1 | 6 | m2 | Soortelijk gewicht: 2.500 kg/m3 Laagdikte is SMA 0/8 en 0/11 dik 0,03m 25kg/m2 * 0,03 = 75,00 kg per m2 | 0.81 | 0 | 75 | 14 | 100% | 0% | 0% | 100% | 0% | 0% | 0% | 0% | 0% | 0% | 0.031652 | 75 | 0%
110 | Steenslag | 1 | 6 | m2 | Gerekend met 6kg/m2 | 0.01 | 0 | 6 | 60 | 100% | 0% | 100% | 0% | 0% | 0% | 0% | 0% | 0% | 0% | 0.031652 | 6 | 0%
111 | Oppervlakbehandeling/EAB Periphalt NC70 | 1 | 6 | m2 | Periphalt is een gemodificeerde bitumen kleeflaag. gewicht = 3kg/m2. | 0.15 | 0 | 3 | 60 | 100% | 0% | 0% | 100% | 0% | 0% | 0% | 0% | 0% | 0% | 0.031652 | 3 | 0%
112 | Gazonband | 1 | 6 | m1 | Betreft een betonband h=200mm voor kantopsluiting van wegen. De betonbanden worden aangebracht met een steun en stellaag van stampbeton. De betonbanden zijn schaalbaar naar breedte ingevoerd met een standaard breedte van 100mm. Het gehanteerde betonmortel is C2025 CEM III met een dichtheid van 2365 kgm3. | 1.89 | 0 | 47.3 | 50 | 100% | 0% | 0% | 0% | 0% | 0% | 100% | 0% | 0% | 0% | 0.031652 | 47.3 | 0%
113 | Opsluitband | 1 | 6 | m1 | Opsluitband 100x200x1000mm grijs. Beton, 2365 kg/m3. | 0.95 | 0 | 47.3 | 50 | 100% | 0% | 0% | 0% | 0% | 0% | 100% | 0% | 0% | 0% | 0.031652 | 47.3 | 0%
114 | Havanna betonstraatstaan | 1 | 6 | m2 | Betonstraatsteen D+D Newtone Donkerbruin A-37 + Andesiet 27 door en door gekleurd, 105x210x80 mm | 9.26 | 0 | 144 | 50 | 100% | 0% | 0% | 0% | 0% | 0% | 100% | 0% | 0% | 0% | 0.031652 | 144 | 0%
115 | Deklaag SMA NL-11B 30% PR | 1 | 6 | m2 | 1 ton deklaag, SMA NL 11B met 30% recycling o.b.v. Anova bestone door van Gelder | 0.63 | 0 | 87.5 | 15 | 100% | 0% | 0% | 100% | 0% | 0% | 0% | 0% | 30% | 0% | 0.031652 | 87.5 | 0%
116 | Deklaag SMA NL-11B 50% PR | 1 | 6 | m2 | 1 ton deklaag, SMA NL 11B met 50% recycling o.b.v. Anova bestone door van Gelder | 0.71 | 0 | 87.5 | 15 | 100% | 0% | 0% | 100% | 0% | 0% | 0% | 0% | 50% | 0% | 0.031652 | 87.5 | 0%
117 | AC bin/base 75% PR | 1 | 6 | m2 | 1 ton tussenlaag of onderlaag, AC 22 bin/base 75% recycling, o.b.v. data prv Flevoland | 0.25 | 0 | 87.5 | 45 | 100% | 0% | 0% | 100% | 0% | 0% | 0% | 0% | 75% | 0% | 0.031652 | 87.5 | 0%
118 | AC bin/base 80% PR LTA | 1 | 6 | m2 | 1 ton tussenlaag of onderlaag, AC 22 bin/base 80% recycling, o.b.v. data prv Flevoland | 0.27 | 0 | 87.5 | 45 | 100% | 0% | 0% | 100% | 0% | 0% | 0% | 0% | 80% | 0% | 0.031652 | 87.5 | 0%
119 | Fiets- en voetgangersbruggen hout | 1 | 5 | stuk | Een fiets of voetgangersbrug met een overspanning van 15 meter. Materiaal: azobe hardhout. De brug weegt totaal 10,693 ton. | 2743.58 | 0 | 10693 | 30 | 100% | 0% | 0% | 1% | 99% | 0% | 0% | 0% | 0% | 99% | 0.031652 | 10693 | 0%
120 | Fiets- en voetgangersbruggen beton | 1 | 5 | stuk | Een fiets of voetgangersbrug met een overspanning van 15 meter. De betonnen liggers van de brug worden prefab geleverd, terwijl het betondek insitu wordt gestort. Het totaal gewicht bedraagt 75,123 ton. | 3058.45 | 0 | 75123 | 30 | 100% | 89% | 2% | 5% | 0% | 0% | 4% | 0% | 1% | 0% | 0.031652 | 75123 | 0%
121 | Geleiderails van staal | 1 | 9 | m1 | Nieuwe stalen geleiderails, type FL 2M 40080. De geleiderail met de dubbelgolvige plank de Aplank, tweezijdig uitgevoerd met een tussenafstand van 80 cm en een hoogte van 75 cm, paalafstand is 4m en constructietype is in aardebanen. | 18.14 | 0 | 14.5 | 44 | 100% | 0% | 100% | 0% | 0% | 0% | 0% | 0% | 0% | 0% | 0.031652 | 14.5 | 0%
122 | Funderingslaag (betongranulaat) | 1 | 6 | m2 | Dikte 250mm. 2.200 kg/m3 | 1.07 | 0 | 550 | 100 | 100% | 100% | 0% | 0% | 0% | 0% | 0% | 0% | 100% | 0% | 0.031652 | 550 | 0%
123 | SMA NL 11 PMB | 1 | 6 | m2 | Dikte 0,035 m Gewicht 2500 kg/m3 25 kg/m2* 0,035 = 87,50 kg per m2 | 1.12 | 0 | 87.5 | 16 | 100% | 0% | 0% | 100% | 0% | 0% | 0% | 0% | 0% | 0% | 0.031652 | 87.5 | 0%
124 | Leeg | 2 | 9 | Leeg | Leeg | 0 | 0 | 0 | 0.01 | 100% | n.t.b. | n.t.b. | n.t.b. | n.t.b. | n.t.b. | n.t.b. | n.t.b. | n.t.b. | n.t.b. | 0.031652 | 0 | 0%
125 | Leeg | 2 | 9 | Leeg | Leeg | 0 | 0 | 0 | 0.01 | 100% | n.t.b. | n.t.b. | n.t.b. | n.t.b. | n.t.b. | n.t.b. | n.t.b. | n.t.b. | n.t.b. | 0.031652 | 0 | 0%
126 | Leeg | 2 | 9 | Leeg | Leeg | 0 | 0 | 0 | 0.01 | 100% | n.t.b. | n.t.b. | n.t.b. | n.t.b. | n.t.b. | n.t.b. | n.t.b. | n.t.b. | n.t.b. | 0.031652 | 0 | 0%
127 | Leeg | 2 | 9 | Leeg | Leeg | 0 | 0 | 0 | 0.01 | 100% | n.t.b. | n.t.b. | n.t.b. | n.t.b. | n.t.b. | n.t.b. | n.t.b. | n.t.b. | n.t.b. | 0.031652 | 0 | 0%
128 | Leeg | 2 | 9 | Leeg | Leeg | 0 | 0 | 0 | 0.01 | 100% | n.t.b. | n.t.b. | n.t.b. | n.t.b. | n.t.b. | n.t.b. | n.t.b. | n.t.b. | n.t.b. | 0.031652 | 0 | 0%
129 | Leeg | 2 | 9 | Leeg | Leeg | 0 | 0 | 0 | 0.01 | 100% | n.t.b. | n.t.b. | n.t.b. | n.t.b. | n.t.b. | n.t.b. | n.t.b. | n.t.b. | n.t.b. | 0.031652 | 0 | 0%
130 | Leeg | 2 | 9 | Leeg | Leeg | 0 | 0 | 0 | 0.01 | 100% | n.t.b. | n.t.b. | n.t.b. | n.t.b. | n.t.b. | n.t.b. | n.t.b. | n.t.b. | n.t.b. | 0.031652 | 0 | 0%
131 | Leeg | 2 | 9 | Leeg | Leeg | 0 | 0 | 0 | 0.01 | 100% | n.t.b. | n.t.b. | n.t.b. | n.t.b. | n.t.b. | n.t.b. | n.t.b. | n.t.b. | n.t.b. | 0.031652 | 0 | 0%
132 | Leeg | 2 | 9 | Leeg | Leeg | 0 | 0 | 0 | 0.01 | 100% | n.t.b. | n.t.b. | n.t.b. | n.t.b. | n.t.b. | n.t.b. | n.t.b. | n.t.b. | n.t.b. | 0.031652 | 0 | 0%
133 | Leeg | 2 | 9 | Leeg | Leeg | 0 | 0 | 0 | 0.01 | 100% | n.t.b. | n.t.b. | n.t.b. | n.t.b. | n.t.b. | n.t.b. | n.t.b. | n.t.b. | n.t.b. | 0.031652 | 0 | 0%
134 | Leeg | 2 | 9 | Leeg | Leeg | 0 | 0 | 0 | 0.01 | 100% | n.t.b. | n.t.b. | n.t.b. | n.t.b. | n.t.b. | n.t.b. | n.t.b. | n.t.b. | n.t.b. | 0.031652 | 0 | 0%
135 | Leeg | 2 | 9 | Leeg | Leeg | 0 | 0 | 0 | 0.01 | 100% | n.t.b. | n.t.b. | n.t.b. | n.t.b. | n.t.b. | n.t.b. | n.t.b. | n.t.b. | n.t.b. | 0.031652 | 0 | 0%
136 | Leeg | 2 | 9 | Leeg | Leeg | 0 | 0 | 0 | 0.01 | 100% | n.t.b. | n.t.b. | n.t.b. | n.t.b. | n.t.b. | n.t.b. | n.t.b. | n.t.b. | n.t.b. | 0.031652 | 0 | 0%
137 | Leeg | 2 | 9 | Leeg | Leeg | 0 | 0 | 0 | 0.01 | 100% | n.t.b. | n.t.b. | n.t.b. | n.t.b. | n.t.b. | n.t.b. | n.t.b. | n.t.b. | n.t.b. | 0.031652 | 0 | 0%
138 | Leeg | 2 | 9 | Leeg | Leeg | 0 | 0 | 0 | 0.01 | 100% | n.t.b. | n.t.b. | n.t.b. | n.t.b. | n.t.b. | n.t.b. | n.t.b. | n.t.b. | n.t.b. | 0.031652 | 0 | 0%
139 | Leeg | 2 | 9 | Leeg | Leeg | 0 | 0 | 0 | 0.01 | 100% | n.t.b. | n.t.b. | n.t.b. | n.t.b. | n.t.b. | n.t.b. | n.t.b. | n.t.b. | n.t.b. | 0.031652 | 0 | 0%
140 | Leeg | 2 | 9 | Leeg | Leeg | 0 | 0 | 0 | 0.01 | 100% | n.t.b. | n.t.b. | n.t.b. | n.t.b. | n.t.b. | n.t.b. | n.t.b. | n.t.b. | n.t.b. | 0.031652 | 0 | 0%
141 | Leeg | 2 | 9 | Leeg | Leeg | 0 | 0 | 0 | 0.01 | 100% | n.t.b. | n.t.b. | n.t.b. | n.t.b. | n.t.b. | n.t.b. | n.t.b. | n.t.b. | n.t.b. | 0.031652 | 0 | 0%
142 | Leeg | 2 | 9 | Leeg | Leeg | 0 | 0 | 0 | 0.01 | 100% | n.t.b. | n.t.b. | n.t.b. | n.t.b. | n.t.b. | n.t.b. | n.t.b. | n.t.b. | n.t.b. | 0.031652 | 0 | 0%
143 | Leeg | 2 | 9 | Leeg | Leeg | 0 | 0 | 0 | 0.01 | 100% | n.t.b. | n.t.b. | n.t.b. | n.t.b. | n.t.b. | n.t.b. | n.t.b. | n.t.b. | n.t.b. | 0.031652 | 0 | 0%
144 | Leeg | 2 | 9 | Leeg | Leeg | 0 | 0 | 0 | 0.01 | 100% | n.t.b. | n.t.b. | n.t.b. | n.t.b. | n.t.b. | n.t.b. | n.t.b. | n.t.b. | n.t.b. | 0.031652 | 0 | 0%
145 | Leeg | 2 | 9 | Leeg | Leeg | 0 | 0 | 0 | 0.01 | 100% | n.t.b. | n.t.b. | n.t.b. | n.t.b. | n.t.b. | n.t.b. | n.t.b. | n.t.b. | n.t.b. | 0.031652 | 0 | 0%
146 | Leeg | 2 | 9 | Leeg | Leeg | 0 | 0 | 0 | 0.01 | 100% | n.t.b. | n.t.b. | n.t.b. | n.t.b. | n.t.b. | n.t.b. | n.t.b. | n.t.b. | n.t.b. | 0.031652 | 0 | 0%
147 | Leeg | 2 | 9 | Leeg | Leeg | 0 | 0 | 0 | 0.01 | 100% | n.t.b. | n.t.b. | n.t.b. | n.t.b. | n.t.b. | n.t.b. | n.t.b. | n.t.b. | n.t.b. | 0.031652 | 0 | 0%
148 | Leeg | 2 | 9 | Leeg | Leeg | 0 | 0 | 0 | 0.01 | 100% | n.t.b. | n.t.b. | n.t.b. | n.t.b. | n.t.b. | n.t.b. | n.t.b. | n.t.b. | n.t.b. | 0.031652 | 0 | 0%
149 | Leeg | 2 | 9 | Leeg | Leeg | 0 | 0 | 0 | 0.01 | 100% | n.t.b. | n.t.b. | n.t.b. | n.t.b. | n.t.b. | n.t.b. | n.t.b. | n.t.b. | n.t.b. | 0.031652 | 0 | 0%
150 | Leeg | 2 | 9 | Leeg | Leeg | 0 | 0 | 0 | 0.01 | 100% | n.t.b. | n.t.b. | n.t.b. | n.t.b. | n.t.b. | n.t.b. | n.t.b. | n.t.b. | n.t.b. | 0.031652 | 0 | 0%
151 | Leeg | 2 | 9 | Leeg | Leeg | 0 | 0 | 0 | 0.01 | 100% | n.t.b. | n.t.b. | n.t.b. | n.t.b. | n.t.b. | n.t.b. | n.t.b. | n.t.b. | n.t.b. | 0.031652 | 0 | 0%
152 | Leeg | 2 | 9 | Leeg | Leeg | 0 | 0 | 0 | 0.01 | 100% | n.t.b. | n.t.b. | n.t.b. | n.t.b. | n.t.b. | n.t.b. | n.t.b. | n.t.b. | n.t.b. | 0.031652 | 0 | 0%
153 | Leeg | 2 | 9 | Leeg | Leeg | 0 | 0 | 0 | 0.01 | 100% | n.t.b. | n.t.b. | n.t.b. | n.t.b. | n.t.b. | n.t.b. | n.t.b. | n.t.b. | n.t.b. | 0.031652 | 0 | 0%
154 | Leeg | 2 | 9 | Leeg | Leeg | 0 | 0 | 0 | 0.01 | 100% | n.t.b. | n.t.b. | n.t.b. | n.t.b. | n.t.b. | n.t.b. | n.t.b. | n.t.b. | n.t.b. | 0.031652 | 0 | 0%
155 | Leeg | 2 | 9 | Leeg | Leeg | 0 | 0 | 0 | 0.01 | 100% | n.t.b. | n.t.b. | n.t.b. | n.t.b. | n.t.b. | n.t.b. | n.t.b. | n.t.b. | n.t.b. | 0.031652 | 0 | 0%
156 | Leeg | 2 | 9 | Leeg | Leeg | 0 | 0 | 0 | 0.01 | 100% | n.t.b. | n.t.b. | n.t.b. | n.t.b. | n.t.b. | n.t.b. | n.t.b. | n.t.b. | n.t.b. | 0.031652 | 0 | 0%
157 | Leeg | 2 | 9 | Leeg | Leeg | 0 | 0 | 0 | 0.01 | 100% | n.t.b. | n.t.b. | n.t.b. | n.t.b. | n.t.b. | n.t.b. | n.t.b. | n.t.b. | n.t.b. | 0.031652 | 0 | 0%
158 | Leeg | 2 | 9 | Leeg | Leeg | 0 | 0 | 0 | 0.01 | 100% | n.t.b. | n.t.b. | n.t.b. | n.t.b. | n.t.b. | n.t.b. | n.t.b. | n.t.b. | n.t.b. | 0.031652 | 0 | 0%
159 | Leeg | 2 | 9 | Leeg | Leeg | 0 | 0 | 0 | 0.01 | 100% | n.t.b. | n.t.b. | n.t.b. | n.t.b. | n.t.b. | n.t.b. | n.t.b. | n.t.b. | n.t.b. | 0.031652 | 0 | 0%
160 | Leeg | 2 | 9 | Leeg | Leeg | 0 | 0 | 0 | 0.01 | 100% | n.t.b. | n.t.b. | n.t.b. | n.t.b. | n.t.b. | n.t.b. | n.t.b. | n.t.b. | n.t.b. | 0.031652 | 0 | 0%
161 | Leeg | 2 | 9 | Leeg | Leeg | 0 | 0 | 0 | 0.01 | 100% | n.t.b. | n.t.b. | n.t.b. | n.t.b. | n.t.b. | n.t.b. | n.t.b. | n.t.b. | n.t.b. | 0.031652 | 0 | 0%
162 | Leeg | 2 | 9 | Leeg | Leeg | 0 | 0 | 0 | 0.01 | 100% | n.t.b. | n.t.b. | n.t.b. | n.t.b. | n.t.b. | n.t.b. | n.t.b. | n.t.b. | n.t.b. | 0.031652 | 0 | 0%
163 | Leeg | 2 | 9 | Leeg | Leeg | 0 | 0 | 0 | 0.01 | 100% | n.t.b. | n.t.b. | n.t.b. | n.t.b. | n.t.b. | n.t.b. | n.t.b. | n.t.b. | n.t.b. | 0.031652 | 0 | 0%
164 | Leeg | 2 | 9 | Leeg | Leeg | 0 | 0 | 0 | 0.01 | 100% | n.t.b. | n.t.b. | n.t.b. | n.t.b. | n.t.b. | n.t.b. | n.t.b. | n.t.b. | n.t.b. | 0.031652 | 0 | 0%
165 | Leeg | 2 | 9 | Leeg | Leeg | 0 | 0 | 0 | 0.01 | 100% | n.t.b. | n.t.b. | n.t.b. | n.t.b. | n.t.b. | n.t.b. | n.t.b. | n.t.b. | n.t.b. | 0.031652 | 0 | 0%
166 | Leeg | 2 | 9 | Leeg | Leeg | 0 | 0 | 0 | 0.01 | 100% | n.t.b. | n.t.b. | n.t.b. | n.t.b. | n.t.b. | n.t.b. | n.t.b. | n.t.b. | n.t.b. | 0.031652 | 0 | 0%
167 | Leeg | 2 | 9 | Leeg | Leeg | 0 | 0 | 0 | 0.01 | 100% | n.t.b. | n.t.b. | n.t.b. | n.t.b. | n.t.b. | n.t.b. | n.t.b. | n.t.b. | n.t.b. | 0.031652 | 0 | 0%
168 | Leeg | 2 | 9 | Leeg | Leeg | 0 | 0 | 0 | 0.01 | 100% | n.t.b. | n.t.b. | n.t.b. | n.t.b. | n.t.b. | n.t.b. | n.t.b. | n.t.b. | n.t.b. | 0.031652 | 0 | 0%
169 | Leeg | 2 | 9 | Leeg | Leeg | 0 | 0 | 0 | 0.01 | 100% | n.t.b. | n.t.b. | n.t.b. | n.t.b. | n.t.b. | n.t.b. | n.t.b. | n.t.b. | n.t.b. | 0.031652 | 0 | 0%
170 | Leeg | 2 | 9 | Leeg | Leeg | 0 | 0 | 0 | 0.01 | 100% | n.t.b. | n.t.b. | n.t.b. | n.t.b. | n.t.b. | n.t.b. | n.t.b. | n.t.b. | n.t.b. | 0.031652 | 0 | 0%
171 | Leeg | 2 | 9 | Leeg | Leeg | 0 | 0 | 0 | 0.01 | 100% | n.t.b. | n.t.b. | n.t.b. | n.t.b. | n.t.b. | n.t.b. | n.t.b. | n.t.b. | n.t.b. | 0.031652 | 0 | 0%
172 | Leeg | 2 | 9 | Leeg | Leeg | 0 | 0 | 0 | 0.01 | 100% | n.t.b. | n.t.b. | n.t.b. | n.t.b. | n.t.b. | n.t.b. | n.t.b. | n.t.b. | n.t.b. | 0.031652 | 0 | 0%
173 | Leeg | 2 | 9 | Leeg | Leeg | 0 | 0 | 0 | 0.01 | 100% | n.t.b. | n.t.b. | n.t.b. | n.t.b. | n.t.b. | n.t.b. | n.t.b. | n.t.b. | n.t.b. | 0.031652 | 0 | 0%
174 | Leeg | 2 | 9 | Leeg | Leeg | 0 | 0 | 0 | 0.01 | 100% | n.t.b. | n.t.b. | n.t.b. | n.t.b. | n.t.b. | n.t.b. | n.t.b. | n.t.b. | n.t.b. | 0.031652 | 0 | 0%
175 | Leeg | 2 | 9 | Leeg | Leeg | 0 | 0 | 0 | 0.01 | 100% | n.t.b. | n.t.b. | n.t.b. | n.t.b. | n.t.b. | n.t.b. | n.t.b. | n.t.b. | n.t.b. | 0.031652 | 0 | 0%
176 | Leeg | 2 | 9 | Leeg | Leeg | 0 | 0 | 0 | 0.01 | 100% | n.t.b. | n.t.b. | n.t.b. | n.t.b. | n.t.b. | n.t.b. | n.t.b. | n.t.b. | n.t.b. | 0.031652 | 0 | 0%
177 | Leeg | 2 | 9 | Leeg | Leeg | 0 | 0 | 0 | 0.01 | 100% | n.t.b. | n.t.b. | n.t.b. | n.t.b. | n.t.b. | n.t.b. | n.t.b. | n.t.b. | n.t.b. | 0.031652 | 0 | 0%
178 | Leeg | 2 | 9 | Leeg | Leeg | 0 | 0 | 0 | 0.01 | 100% | n.t.b. | n.t.b. | n.t.b. | n.t.b. | n.t.b. | n.t.b. | n.t.b. | n.t.b. | n.t.b. | 0.031652 | 0 | 0%
179 | Leeg | 2 | 9 | Leeg | Leeg | 0 | 0 | 0 | 0.01 | 100% | n.t.b. | n.t.b. | n.t.b. | n.t.b. | n.t.b. | n.t.b. | n.t.b. | n.t.b. | n.t.b. | 0.031652 | 0 | 0%
180 | Leeg | 2 | 9 | Leeg | Leeg | 0 | 0 | 0 | 0.01 | 100% | n.t.b. | n.t.b. | n.t.b. | n.t.b. | n.t.b. | n.t.b. | n.t.b. | n.t.b. | n.t.b. | 0.031652 | 0 | 0%
181 | Leeg | 2 | 9 | Leeg | Leeg | 0 | 0 | 0 | 0.01 | 100% | n.t.b. | n.t.b. | n.t.b. | n.t.b. | n.t.b. | n.t.b. | n.t.b. | n.t.b. | n.t.b. | 0.031652 | 0 | 0%
182 | Leeg | 2 | 9 | Leeg | Leeg | 0 | 0 | 0 | 0.01 | 100% | n.t.b. | n.t.b. | n.t.b. | n.t.b. | n.t.b. | n.t.b. | n.t.b. | n.t.b. | n.t.b. | 0.031652 | 0 | 0%
183 | Leeg | 2 | 9 | Leeg | Leeg | 0 | 0 | 0 | 0.01 | 100% | n.t.b. | n.t.b. | n.t.b. | n.t.b. | n.t.b. | n.t.b. | n.t.b. | n.t.b. | n.t.b. | 0.031652 | 0 | 0%
184 | Leeg | 2 | 9 | Leeg | Leeg | 0 | 0 | 0 | 0.01 | 100% | n.t.b. | n.t.b. | n.t.b. | n.t.b. | n.t.b. | n.t.b. | n.t.b. | n.t.b. | n.t.b. | 0.031652 | 0 | 0%
185 | Leeg | 2 | 9 | Leeg | Leeg | 0 | 0 | 0 | 0.01 | 100% | n.t.b. | n.t.b. | n.t.b. | n.t.b. | n.t.b. | n.t.b. | n.t.b. | n.t.b. | n.t.b. | 0.031652 | 0 | 0%
186 | Leeg | 2 | 9 | Leeg | Leeg | 0 | 0 | 0 | 0.01 | 100% | n.t.b. | n.t.b. | n.t.b. | n.t.b. | n.t.b. | n.t.b. | n.t.b. | n.t.b. | n.t.b. | 0.031652 | 0 | 0%
187 | Leeg | 2 | 9 | Leeg | Leeg | 0 | 0 | 0 | 0.01 | 100% | n.t.b. | n.t.b. | n.t.b. | n.t.b. | n.t.b. | n.t.b. | n.t.b. | n.t.b. | n.t.b. | 0.031652 | 0 | 0%
188 | Leeg | 2 | 9 | Leeg | Leeg | 0 | 0 | 0 | 0.01 | 100% | n.t.b. | n.t.b. | n.t.b. | n.t.b. | n.t.b. | n.t.b. | n.t.b. | n.t.b. | n.t.b. | 0.031652 | 0 | 0%
189 | Leeg | 2 | 9 | Leeg | Leeg | 0 | 0 | 0 | 0.01 | 100% | n.t.b. | n.t.b. | n.t.b. | n.t.b. | n.t.b. | n.t.b. | n.t.b. | n.t.b. | n.t.b. | 0.031652 | 0 | 0%
190 | Leeg | 2 | 9 | Leeg | Leeg | 0 | 0 | 0 | 0.01 | 100% | n.t.b. | n.t.b. | n.t.b. | n.t.b. | n.t.b. | n.t.b. | n.t.b. | n.t.b. | n.t.b. | 0.031652 | 0 | 0%
191 | Leeg | 2 | 9 | Leeg | Leeg | 0 | 0 | 0 | 0.01 | 100% | n.t.b. | n.t.b. | n.t.b. | n.t.b. | n.t.b. | n.t.b. | n.t.b. | n.t.b. | n.t.b. | 0.031652 | 0 | 0%
192 | Leeg | 2 | 9 | Leeg | Leeg | 0 | 0 | 0 | 0.01 | 100% | n.t.b. | n.t.b. | n.t.b. | n.t.b. | n.t.b. | n.t.b. | n.t.b. | n.t.b. | n.t.b. | 0.031652 | 0 | 0%
193 | Leeg | 2 | 9 | Leeg | Leeg | 0 | 0 | 0 | 0.01 | 100% | n.t.b. | n.t.b. | n.t.b. | n.t.b. | n.t.b. | n.t.b. | n.t.b. | n.t.b. | n.t.b. | 0.031652 | 0 | 0%
194 | Leeg | 2 | 9 | Leeg | Leeg | 0 | 0 | 0 | 0.01 | 100% | n.t.b. | n.t.b. | n.t.b. | n.t.b. | n.t.b. | n.t.b. | n.t.b. | n.t.b. | n.t.b. | 0.031652 | 0 | 0%
195 | Leeg | 2 | 9 | Leeg | Leeg | 0 | 0 | 0 | 0.01 | 100% | n.t.b. | n.t.b. | n.t.b. | n.t.b. | n.t.b. | n.t.b. | n.t.b. | n.t.b. | n.t.b. | 0.031652 | 0 | 0%
196 | Leeg | 2 | 9 | Leeg | Leeg | 0 | 0 | 0 | 0.01 | 100% | n.t.b. | n.t.b. | n.t.b. | n.t.b. | n.t.b. | n.t.b. | n.t.b. | n.t.b. | n.t.b. | 0.031652 | 0 | 0%
197 | Leeg | 2 | 9 | Leeg | Leeg | 0 | 0 | 0 | 0.01 | 100% | n.t.b. | n.t.b. | n.t.b. | n.t.b. | n.t.b. | n.t.b. | n.t.b. | n.t.b. | n.t.b. | 0.031652 | 0 | 0%
198 | Leeg | 2 | 9 | Leeg | Leeg | 0 | 0 | 0 | 0.01 | 100% | n.t.b. | n.t.b. | n.t.b. | n.t.b. | n.t.b. | n.t.b. | n.t.b. | n.t.b. | n.t.b. | 0.031652 | 0 | 0%
199 | Leeg | 2 | 9 | Leeg | Leeg | 0 | 0 | 0 | 0.01 | 100% | n.t.b. | n.t.b. | n.t.b. | n.t.b. | n.t.b. | n.t.b. | n.t.b. | n.t.b. | n.t.b. | 0.031652 | 0 | 0%
999 | Leeg | 2 | 9 | Leeg | Leeg | 0.001 | 0 | 0.01 | 1 | 100% | 15% | 15% | 14% | 14% | 14% | 14% | 14% | 0% | 0% | 0.031652 | 0.01 | 0% |  |  | Te gebruiken als lege cel

## DuboCalc
DuboCalc basis versie 6.0
|  | NR. | 1 | 2 | 3 | 4 | 5 | 6 | 7 | 8 | 9 | 10 | 11 | 12 | 13 | 14 | 15 | 16 | 17 | 18 | 19 | 20 | 21 | 22 | 23 | 24 | 25 | 26 | 27 | 28 | 29 | 30 | 31 | 32 | 33 | 34 | 35 | 36 | 37 | 38 | 39 | 40 | 41 | 42 | 43 | 44 | 45 | 46 | 47 | 48 | 49 | 50 | 51 | 52 | 53 | 54 | 55 | 56 | 57 | 58 | 59 | 60 | 61 | 62 | 63 | 64 | 65 | 66 | 67 | 68 | 69 | 70 | 71 | 72 | 73 | 74 | 75 | 76 | 77 | 78 | 79 | 80 | 81 | 82 | 83 | 84 | 85 | 86 | 87 | 88 | 89 | 90 | 91 | 92 | 93 | 94 | 95 | 96 | 97 | 98 | 99 | 100 | 101 | 102 | 103 | 104 | 105 | 106 | 107 | 108 | 109 | 110 | 111 | 112 | 113 | 114 | 115 | 116 | 117 | 118 | 119 | 120 | 121 | 122 | 123 | 124 | 125 | 126 | 127 | 128 | 129 | 130 | 999
|  | Objectnaam: | Vaste brug (staal) | Vaste brug (beton) | Viaduct | Onderdoorgang (beton) | Onderdoorgang fiets/ voetgangerstunnel (beton) | Onderdoorgang fauna/veetunnel (beton) | Duiker (beton) | Duiker (PE) | Duiker <1m (beton) | Duiker <1m (PE) | Asfaltconstructie < 500 VA (licht belast) | Asfaltconstructie 500 < VA < 1.500 (normaal en zwaar belast) | Gelders mengsel <500 VA (licht belast) | Gelders mengsel 500 < VA < 1.500 (normaal en zwaar belast) | Dunne deklaag < 500 VA (licht belast) | Dunne deklaag 500 < VA < 1.500 (normaal en zwaar belast) | Betonstraatstenen | Straatbakstenen | Betontegels | Parallelwegen | Fietspaden (asfalt) | Paden van betontegels | Paden tegelconstructie | Fietspaden (beton) | Duikerbrug | Kerende constructie | Tunnel 2 rijbanen | Geluidbeperkende constructie (glas) | Geluidbeperkende constructie (beton) | Geluidbeperkende constructie (houten panelen) | Spoorlijn (antiek) | Stroomwegen | Deklaag parallelwegen SMA | Rotondes (beton) | Fietspaden (recycled beton) | Fietspaden (asfalt) | Voetpaden en fietspaden elementenverharding (betontegel) | Busbanen | Deklaag SMA NL 8-11 | Deklaag SMA NL 50% PR | Spoorstaven | Dwarsliggers | Ballast | Overweg | Wissel | Geluidsscherm aluminium | Draagconstructiebovenleiding | Transformatorstation | Seinen | Verlichting | Granietkeien | Grasbetontegels | Straatlaag brekerzand | Fundering AGRAC | Deklaag AC surf 30% PR | Deklaag AC 30% PR met gemod. bitumen | Deklaag AC surf zonder PR | Deklaag AC surf zonder PR met gemod. bitumen | ZOAB regulier | ZOAB 30% PR | ZOAB met epoxy | Tussenlaag AC bin/base 50% PR (45j) | Tussenlaag AC bin/base 50% PR met gemod. bitumen | Onderlaag AC bin/base 50% PR (45j) | Onderlaag AC bin/base 50% PR met gemod. bitumen | Gemaal | Stuw | Waterkering primair (asfalt) | Waterkering primair (overig) | Waterkering regionaal (gras) | Spuisluis | RWZI (klein) | RWZI (middelgroot) | RWZI (groot) | Oeverbeschoeiing (geotextiel) | Persleidingen (beton) | Persleidingen (PVC) | Persleidingen (gietijzer) | Persleidingen (staal) | Oeverbeschoeiing (hout) | Schut-/keersluis groot (hout) | Schut-/keersluis groot (staal) | Schut-/keersluis klein (hout) | Schut-/keersluis klein (staal) | Keersluis niet in vaarweg (hout) | Keersluis niet in vaarweg (staal) | AC surf rood (fietsstrook) | AC surf rood (fietspad) | Geluidsreducerende SMA deklaag (16j) | Open asfaltbeton | SMA rood deklaag | Funderingslaag (menggranulaat) (250mm) (100j) | Zand (100j) | Kleeflaag | Duiker (staal) | Kleeflaag (10-30j) | Tussenlaag AC bin/base 50% PR (30j) | Onderlaag AC bin/base 50% PR (60j) | Funderingslaag (menggranulaat) (250mm) (60j) | Funderingslaag (menggranulaat) (200mm) (60j) | Zand (60j) | Betongranulaat | Deklaag SMA NL 5 | Deklaag SMA NL 8-11 (13j) | Geluidsreducerende SMA deklaag (13j) | Deklaag dubbellaags ZOAB | Betonverharding (60j) | Betonverharding (14j) | Deklaag SMA NL 8-11 (14j) | Steenslag | Oppervlakbehandeling/EAB Periphalt NC70 | Gazonband | Opsluitband | Havanna betonstraatstaan | Deklaag SMA NL-11B 30% PR | Deklaag SMA NL-11B 50% PR | AC bin/base 75% PR | AC bin/base 80% PR LTA | Fiets- en voetgangersbruggen hout | Fiets- en voetgangersbruggen beton | Geleiderails van staal | Funderingslaag (betongranulaat) | SMA NL 11 PMB | Leeg | Leeg | Leeg | Leeg | Leeg | Leeg | Leeg | Leeg
|  | Functionele eenheid: | Stuks | Stuks | Stuks | Stuks | Stuks | Stuks | Stuks | Stuks | Stuks | Stuks | m2 | m2 | m2 | m2 | m2 | m2 | m2 | m2 | m2 | m2 | m2 | m2 | m2 | m2 | Stuks | Stuks | Stuks | m2 | m2 | m2 | Stuks | m2 | m2 | m2 | m2 | m2 | m2 | m2 | m2 | m2 | m | Stuks | m | Stuks | Stuks | m2 | Stuks | Stuks | Stuks | Stuks | m2 | m2 | m2 | m2 | m2 | m2 | m2 | m2 | m2 | m2 | m2 | m2 | m2 | m2 | m2 | Stuks | Stuks | m1 | m1 | m1 | Stuks | Stuks | Stuks | Stuks | m1 | m1 | m1 | m1 | m1 | m1 | Stuks | Stuks | Stuks | Stuks | Stuks | Stuks | m2 | m2 | m2 | m2 | m2 | m2 | m2 | m2 | m1 | m2 | m2 | m2 | m2 | m2 | m2 | m2 | m2 | m2 | m2 | m2 | m2 | m2 | m2 | m2 | m2 | m1 | m1 | m2 | m2 | m2 | m2 | m2 | stuk | stuk | m1 | m2 | m2 | Leeg | Leeg | Leeg | Leeg | Leeg | Leeg | Leeg | Leeg
|  | Omschrijving | Gemiddelde breedte: 3,50 m' Gemiddelde lengte: 22 m' Gemiddelde oppervlakte: 99,10 m2 | Gemiddelde brug is 509 m2,voorbeeldbrug is VK224-12.690, duikerbrug over de Woudenbergse grift, lengte 39 m1, breedte 10m1. Incl. asfalt wegdek. | Gemiddelde oppervlakte: 794 m2, voorbeeld kunstwerk is VK230-00.932, Hoogemaatviaduct, lengte 55,7 m1, breedte 17,6 m1. Incl. asfalt wegdek. | Met stalen damwand. Gemiddelde oppervlakte: 2.983 m2, voorbeeld kunstwerk is VK233-05.210, Tunnel onder de spoorlijn Veenendaal Rhenen, lengte 147,3 m1 breedte 11,5 m1. Incl. asfalt wegdek. | Gemiddelde breedte: 7,60 m' Gemiddelde lengte: 63,55 m' Gemiddelde oppervlakte: 454 m2 (gemiddeld kunstwerk: VK234-00.565, Nieuwe weteringse tunnel.) Incl. asfalt wegdek. | Gemiddelde breedte: 9,61 m' Gemiddelde lengte: 30,01 m' Gemiddelde oppervlakte: 142 m2 (gemiddeld kunstwerk: VK412-00.425, Faunawissel (wildtunnel), lengte 34,5 m'. breedte 12,2 m'.) | Gemiddelde breedte: 3,47 m' Gemiddelde lengte: 25,84 m' Gemiddelde oppervlakte: 91,37 m2 (gemiddeld kunstwerk: VK401-04.847, Duiker onder prov.weg, lengte 29,5 m'. breedte 3,5 m'.) | Gemiddelde breedte: 1 m' Gemiddelde lengte: 40 m' Gemiddelde oppervlakte: 40 m2 Incl. asfalt wegdek. Soortelijk gewicht van 960 kg per m3 | Passagelengte ca. 20 meter met een diameter van 0,40 m. Omgerekend gemiddeld 5,0 meter als lengte. Incl. asfalt wegdek. | Passagelengte ca. 20 meter met een diameter van 0,40 m. 15 kg per strekkende meter. | SMA-NL 11B deklaag 0,035 m; kleeflaag 0,4 kg/m2 tussenlaag AC 16 bind TL-B bin base 50% PR laagdikte 0,045 m , kleeflaag 0,4 kg/m2; onderlaag AC 22 base OL-B 50% laagdikte 0,07 m; kleeflaag 0,4 kg/m2 ; onderlaag AC 22 base OL-B 50% PR laagdikte 0,07 ; funderingslaag menggranulaat 250 mm ; fundering zand laagdikte 0,5 m . | SMA-NL 11B deklaag; laagdikte 0,035 m; kleeflaag 0,4 kg/m2; tussenlaag AC 16 bind TL-B bin base 50% PR laagdikte 0,045 m, kleeflaag 0,4 kg/m2 ; onderlaag AC 22 base OL-B 50% laagdikte 0,075; kleeflaag 0,4 kg/m2; onderlaag AC 22 base OL-B 50% PR laagdikte 0,075; kleeflaag 0,4 kg/m2; onderlaag AC 22 base OL-B 50% PR laagdikte 0,075; funderingslaag menggranulaat 250 mm; fundering zand laagdikte 0,5 m. | Geluidsreducerende SMA deklaag laagdikte 0,035 m; kleeflaag 0,4 kg/m2 ; tussenlaag AC 16 bind TL-B bin base 50% PR laagdikte 0,045 m, kleeflaag 0,4 kg/m2 l; onderlaag AC 22 base OL-B 50% laagdikte 0,07 m ; kleeflaag 0,4 kg/m2; onderlaag AC 22 base OL-B 50% PR laagdikte 0,07; funderingslaag menggranulaat 250 mm; fundering zand laagdikte 0,5 m. | Geluidreducerende SMA deklaag laagdikte 0,035 m; kleeflaag 0,4 kg/m2; tussenlaag AC 16 bind TL-B bin base 50% PR laagdikte 0,045 m, kleeflaag 0,4 kg/m2; onderlaag AC 22 base OL-B 50% laagdikte 0,075 m; kleeflaag 0,4 kg/m2; onderlaag AC 22 base OL-B 50% PR laagdikte 0,075; kleeflaag 0,4 kg/m2 ; onderlaag AC 22 base OL-B 50% PR laagdikte 0,075; funderingslaag menggranulaat 250 mm; fundering zand laagdikte 0,5 m. | Geluidsreducerende SMA deklaag laagdikte 0,035 m; kleeflaag 0,4 kg/m2; tussenlaag AC 16 bind TL-B bin base 50% PR laagdikte 0,045 m, kleeflaag 0,4 kg/m2; onderlaag AC 22 base OL-B 50% laagdikte 0,07 m; kleeflaag 0,4 kg/m2; onderlaag AC 22 base OL-B 50% PR laagdikte 0,07 ; funderingslaag menggranulaat 250 mm; fundering zand laagdikte 0,5 m. | Geluidreducerende SMA deklaag laagdikte 0,035 m; kleeflaag 0,4 kg/m2; tussenlaag AC 16 bind TL-B bin base 50% PR laagdikte 0,045 m; kleeflaag 0,4 kg/m2 l; onderlaag AC 22 base OL-B 50% laagdikte 0,075 m ; kleeflaag 0,4 kg/m2 ; onderlaag AC 22 base OL-B 50% PR laagdikte 0,075; kleeflaag 0,4 kg/m2 ; onderlaag AC 22 base OL-B 50% PR laagdikte 0,075 ; funderingslaag menggranulaat 250 mm l; fundering zand laagdikte 0,5 m. | 210x105x80mm | Straatbakstenen B&U, KNB | 300x300x60mm | Deklaag AC 11 surf DL-B laagdikte 0,035 m; kleeflaag 0,4 kg/m2 ; tussenlaag AC 16 bind TL-B bin base 50% PR laagdikte 0,045 m, kleeflaag 0,4 kg/m2; onderlaag AC 22 base OL-B 50% laagdikte 0,07 m; funderingslaag menggranulaat 250 mm; fundering zand laagdikte 0,5 m. | Deklaag AC 8 surf DL-A laagdikte 0,025 m; kleeflaag 0,4 kg/m2; onderlaag AC 22 base OL-B 50% laagdikte 0,07 m; funderingslaag menggranulaat 250 mm; fundering zand laagdikte 0,5 m. | Betonstraatstenen plaatselijk herstraten 10% en volledig herstraten 90%; fundering zand 750 mm. | Tegels plaatselijk herstraten 10% en volledig herstraten 90%; fundering zand 750 mm. | Betonmortel voorr GWW C3545 CEM III 30% granulaat, funderingslaag menggranulaat 200 mm, ophoogmateriaal zand 350 mm. | Gemiddelde brug is 190,8 m2, 2x2 rijstroken en 10,4 m overspanning. Soortelijk gewicht is 2.400 kg per m3. 2,2 m hoog. | Kerende constructie van beton. Gemiddelde lengte 117 meter, gemiddelde hoogte 3,1 meter. Soortelijk gewicht is 2.400 kg per m3 | Gemiddelde lengte van 25,7 m. Soortelijk gewicht is 2.400 kg per m3 | Geluidsscherm met panelen van glas. Hoogte is 3 m. Dikte is 15 mm. | Geluidsscherm met panelen van beton. Hoogte is 3 m. Dikte is 0,5 m. 2.400 kg per m3. | Geluidsscherm met panelen van staal. Hoogte is 3 m. Dikte is 15 mm. Soortelijk gewicht 1.500 kg per m3 | Museumspoorlijn van totaal 22 km. Geen bovenleiding aanwezig. | Vervangingen 1; SMA/stille deklaag laagdikte 0,030m (82,8%/17,2%); bitumen emulsie kleeflaag 0,4kg/m2; AC 22/16 bin 50% PR 0,055m, bitumen emulsie kleeflaag 0,4kg/m2, AC 22/16 base 50% PR 0,060m; bitumen emulsie kleeflaag 0,4kg/m2; AC 22/16 base 50% PR 0,060m; funderingslaag betongranulaat 0,25m; ophoogmateriaal zand 0,35m. | SMA deklaag 100% laagdikte 0,030m; bitumen emulsie kleeflaag 0,4kg/m2; AC 22/16 bin 50% PR 0,055m; bitumen emulsie kleeflaag 0,4kg/m2, AC 22/16 base 50% PR 0,060m; funderingslaag menggranulaat 0,25m; ophoogmateriaal zand 0,35m. | Gewapend beton C35/45 milieuklasse XF4 laagdikte 0,25m; werkvloer AC 16 Base OL-B laagdikte 0,05m; funderingslaag betongranulaat 0,25m; ophoogmateriaal zand 0,35m. | 100% recyclebeton C35/45 milieuklasse XF4, CEM I, laagdikte 0,16m; funderingslaag menggranulaat 0,20m; ophoogmateriaal zand 0,35m. | AC 8 Surf DL-A laagdikte 0,03m; bitumen emulsie kleeflaag 0,4kg/m2, AC 16 Bind TDL-B laagdikte 0,05m, bitumen emulsie kleeflaag 0,4kg/m2, AC 16 Base OL-A laagdikte 0,06m; funderingslaag menggranulaat 0,20m; ophoogmateriaal zand 0,35m. | Betontegels materiaaldikte 0,045m; straatlaag zand laagdikte 0,05m; funderingslaag menggranulaat 0,10m; ophoogmateriaal zand 0,35m. | Beton C35/45 milieuklasse XF4 laagdikte 0,23m; funderingslaag betongranulaat 0,25m; ophoogmateriaal zand 0,35m. | SMA deklaag, laagdikte 0,035m. | SMA deklaag, 79,5 kg per m2, 50% PR. KonweCirculair product. Laagdikte = 0,035m | Spoorstaaf type UIC 54E1 R260Mn. Per meter spoor is er 2 meter spoorstaaf. Hoogte = 159mm. Breedte = 140mm. Gewicht = 54,77. | Dwarsligger 140012, CEM I voor treinspoor, per stuk, inclusief bevestigingsmiddelen. De dwarsligger is 2,5m lang. Vanwege goede vergelijkbaarheid van de 14001 en 14002 dwarsliggers is deze branchegemiddelde LCA toepasbaar voor beide types. De 140012 dwarsligger heeft een lengte, 2500 mm; breedte 300mm; dikte 200 mm. Het totale gewicht van de dwarsligger met bevestigingsmaterialen is 386,5 kg. | Ballast heeft als functie het dragen van spoorstaven en dwarsliggers, en het bieden van weerstand aan horizontale krachten van exploitatie van het spoor. Voor de ballast zoals beschreven in deze LCA wordt uitgegaan van een gangbare korrelgradatie van 31,5 tot 50 mm. (BID00020) gedurende de levensduur is onderhoud vereist. Hier is uitgegaan van 4 tonkg per meter spoor. Dikte is 27,5 cm. Lengte is 1 m. Breedte is 5 m. Soortelijk gewicht van 1.500 kg per m3. | Bestaat uit 4 overwegplaten van beton (1.800 x 1.295 x 0,150 m) en slagboom 6m lang. | Er is uitgegaan van wissel type 1:9 met geconstrueerd puntstuk. 1 stuk wissel bevat onder meer het volgende: 50,75m spoorstaaf. 244m dwarsligger. Inclusief spoorwisselverwaming. | Het betreft een compleet geluidsscherm per m2. Gebaseerd op een standaard modulair ontwerp: stijlen en ankers met daartussen aluminium panelen. De fundering bestaat uit een plint, betonprop en stalen buispalen. Hoogte van geluidsscherm is 3m en is schaalbaar van 1 tot 5 meter. Het rooster, de schanskorf en de panelen schalen 1 op 1 mee met de hoeveelheid m2 en veranderen niet per m2 scherm als de hoogte verandert. Dikte is 15 mm. gewicht is 258,88 kg per m2 geluidscherm | Hier is uitgegaan van een balk van 10 meter lang. 2 palen van 8 meter lang. 2 maal een V2B fundatie. En 50 strekkende meter bovenleidingsdraden en kabels. | Bestaande uit middenspanningsbeveiliging, transformator, omschakeleenheid en middenspanningskabel. | Bestaande uit een mast, kabels en lamp. Mast van 2,25m hoog en 8,5 kg/m. Diameter van 0,25m. | LED verlichting | natuursteen | Het betreft de uitvoering van een grasbetontegel van 40x60x12 cm voorzien van gaten van 90 mm. De uitsparingen of goten liggen in de 60 cm richting. Uitvoering in cementbeton. | 0,05kg brekerzand per m2 bestrating | 250mm, soortelijk gewicht = 1.950 kg/m3 | Laagdikte 0,035 | Laagdikte 0,035 | Laagdikte 0,035 | Laagdikte 0,035 | Laagdikte 0,035 | Laagdikte 0,035 | Laagdikte 0,035 | Laagdikte 0,045 | Laagdikte 0,045 | Laagdikte 0,075 | Laagdikte 0,075 | Civiele leveranties van een gemaal bestaande uit beton, wapening, Azobe bodembescherming, leuningwerk en kunststof persleidingen. | Civiele leveranties van een stuw bestaande uit beton, stalen damwand, houten damwand, leuningwerk, loopbrug, wapening en kunststof roosters. | Primaire waterkering met zandkern en kleikern afgedekt met waterbouwasfalt. Zand per m dijk: 81,45 m3 Klei per m dijk: 16,94 m3 Asfaltbeton per m dijk: 2,36 m3 Zandasfalt (nu genomen open steenasfalt) per m dijk: 5,9 m3 dichtheid: zand = 1630 kg/m3 klei = 1800 kg/m3 waterbouwasfaltbeton = 2350kg/m3 zandasfalt = 1650kg/m3 | Primaire waterkering met zandkern, kleilaag en ‘combinatie’ toplaag (gras en steen). Zand per m dijk: 67,65 m3 Klei per m dijk: 39 m3 Natuursteen per m dijk: 7,02 m3 Basalt per m dijk: 0,36 m3 Beton per m dijk: 0,28 m3 Basalton per m dijk: 0,17 m3 Petit graniet per m dijk: 0,15 m3 Graniet per m dijk: 0,09 m3 Gras per m dijk: 3,69 m3 laagdikte natuursteen = 0,5m laagdikte basalten, basalt, beton, graniet = 0,15m gras = 0,2m | Regionale waterkeringen met kleikern en gras toplaag Klei per m dijk: 20 m3 Gras per m dijk: 2,84 m3 (laagdikte = 20 cm) klei = 1800kg/m3 | inclusief uitwateringssluis. aantal stroomkokers = 3 stuks hoogte stroomkoker = 2,5 m breedte stroomkoker = 2,5 m dikte wand = 0,4 m lengte koker = 15 m hefschuif = 100 kg/m2 massa (ton) beton = 1.087 wapeningsstaal = 71 staal (deur) = 0,63 | capaciteit < 7.500 v.e. (vervuilingseenheid influent) De RWZI's bestaan uit: beton en staal 96 ton staal 962 ton beton | capaciteit = 7.500 - 200.000 v.e. (vervuilingseenheid influent) De RWZI's bestaan uit: beton, staal en PVC 1.250 ton staal 7.500 ton beton 96 ton PVC | capaciteit > 200.000 v.e. (vervuilingseenheid influent) De RWZI's bestaan uit: beton, staal, PVC, isolatie en zand 3.101 ton staal 24.808 ton beton 96 ton isolatie 320 ton zand 192 PVC | Oeverbeschoeiing met houten palen en geotextiel doek. Houten palen (Europees naaldhout en tropisch hardhout) diepte 3 meter, 2 palen per strekkende meter en geotextiel 2 m2 per strekkende meter aangebracht. Palen zijn 0,8 m bij 0,8 m dik. Soortelijkgewicht van hardhout = 1250 kg/m3 | Diameter (mm) = 500. Wanddikte (mm) = 65. Soortelijk gewicht beton (kg/m3) = 2.400 | Diameter (mm) = 200. Wanddikte (mm) = 5,9. kg/m1 = 5,37. | Diameter (mm) = 100. Gewicht (kg/m1) = 15,9. Soortelijk gewicht gietijzer (kg/m3) = 7200 | Diameter (mm) = 406,4. Wanddikte (mm) = 8,8. Gewicht (kg/m1) = 86,3. | Oeverbeschoeiing met houten palen en beschoeiingselementen. Houten palen (Europees naaldhout en tropisch hardhout) diepte 3 meter, 2 palen per strekkende meter en 60 cm hoog naaldhout (schaalbare hoogte) en 40 cm hoog hardhout per strekkende meter aangebracht. Dikte van planken = 20 mm. Palen van 0,8 bij 0,8 m dik. soortelijkgewicht van tropisch hardhout = 1250 kg /m3 | Grote schut-/keersluis (in vaarweg) (>10m doorvaarbreedte). Inclusief: inlaatsluis, stuw met klep, inlaat- en/of aflaatstuw, overig en onbekend. FE = per stuk: Doorvaarbreedte = 14m. Lengte kolk = 135m. Lengte sluishoofden = 7m. Diepte sluis = 8m. Dikte muur en vloer = 0,65m. Fundering 150 stuks, 0,38m bij 16m. Wapening = 150kg/m3. Deuren (hout) = 4 stuks, 7m breed, 8m hoog en 0,6 ton/m2. Totale massa = 7.611.800 kg | Grote schut-/keersluis (in vaarweg) (>10m doorvaarbreedte). Inclusief: inlaatsluis, stuw met klep, inlaat- en/of aflaatstuw, overig en onbekend. FE = per stuk: Doorvaarbreedte = 14m. Lengte kolk = 135m. Lengte sluishoofden = 7m. Diepte sluis = 8m. Dikte muur en vloer = 0,65m. Fundering 150 stuks, 0,38m bij 16m. Wapening = 150kg/m3. Deuren (staal) = 4 stuks, 7m breed, 8m hoog en 0,6 ton/m2. Totale massa = 7.606.200 kg | kleine schut-/keersluis (in vaarweg) (<10m doorvaarbreedte). Inclusief: inlaatsluis, stuw met klep, inlaat- en/of aflaatstuw, overig en onbekend. FE = per stuk: Doorvaarbreedte = 6,6m. Lengte kolk = 52,5m. Diepte sluis = 2,6m. Deuren (hout) = 4 stuks, 24ton. Totale massa = 827.500 kg | kleine schut-/keersluis (in vaarweg) (<10m doorvaarbreedte). Inclusief: inlaatsluis, stuw met klep, inlaat- en/of aflaatstuw, overig en onbekend. FE = per stuk: Doorvaarbreedte = 6,6m. Lengte kolk = 52,5m. Diepte sluis = 2,6m. Deuren (staal) = 4 stuks, 36ton. Totale massa = 827.500 kg | Keersluis niet in vaarweg met houten deuren. Massa: Beton = 297.000 kg. Wapeningsstaal = 19.000 kg. Hout = 4.800 kg | Keersluis niet in vaarweg met stalen deuren. Massa: Beton = 297.000 kg. Wapeningsstaal = 19.000 kg. Staal = 7.200 kg | Laagdikte van 0,025m. Soortelijk gewicht van 2350 kg/m3. kg = 2350*0,025 = 58,75 kg per m2 | Laagdikte van 0,025m. Soortelijk gewicht van 2350kg/m3. kg = 2350*0,025 = 58,75kg per m2. | Laagdikte van 0,035m. Soortelijk gewicht van 2300 kg/m3. kg = 2300*0,035 = 80,5kg per m2 | Laagdikte van 0,02m. Soortelijk gewicht van 2000kg/m3. kg = 2000*0,02 = 50kg per m2 | Laagdikte van 0,025m. Soortelijk gewicht van 2350kg/m3. kg = 2350*0,025 = 58,75kg per m2 | Laagdikte van 0,25m. Soortelijk gewicht = 1950kg/m3. | Laagdikte van 0,25m. Soortelijk gewicht = 1500kg/m3 | De eenheid van het product is m2.De productkaart is schaalbaar voor het soortelijk gewicht, met 0,4 kgm2 als defaultwaarde. De range van het soortelijk gewicht ligt tussen de 0,3 en 0,6 kgm2. | Duiker met diameter van 1000mm en wanddikte van 1,5mm. omtrek = pi*diameter = 3,1416 omtrek*dikte = 0,004712m2 m3 per strekkende meter = 0,004712m3 staal soortelijk gewicht = 7.850kg/m3 | Kleeflaag 0,4 kgm2 | Soortelijk gewicht: 2.500 kg/m3 Laagdikte is 0,06 m (bron: standdaardetail) Gewicht is 2500*0,06/1000= 0,15 ton/m2 of 150 kg/m2 | Soortelijk gewicht: 2.500 kg/m3 Laagdikte is 0,055m Gewicht is 2500*0,055= 137,5kg/m2 | 1950kg/m3 Fundering: 250 mm Menggranulaat | Fundering: 200 mm Hydraulisch Menggranulaat 1950kg/m3 | 1,63kg/m3 Zandbed: 540 mm zand 1 m2 * 0,54m = 0,54m3/m2 | laagdikte 0,25m 2.100kg/m3 | Soortelijk gewicht: 2.500 kg/m3 Laagdikte is SMA 0/5 0,025 m Eenheid in kg/m2 25kg/m2 * 0,025 = 62,50 kg per m2 | Soortelijk gewicht: 2.500 kg/m3 Laagdikte is SMA 0/8 en 0/11 dik 0,035m 25kg/m2 * 0,035 = 87,50 kg per m2 | Soortelijk gewicht: 2.500 kg/m3 Laagdikte is SMA 0/11 0,035 m 25kg/m2 * 0,035 = 87,50 kg per m2 | Soortelijk gewicht: 2.300 kg/m3 Laagdikte dubbellaags zoab 0,07m Soortelijk gewicht 23kg/m2 0,07m * 23kg/m2 = 161kg/m2 | Soortelijk gewicht: 2.423 kg/m3 Laagdikte is 0,25m 0,25m3 per m2 | Soortelijk gewicht: 2.423 kg/m3 Laagdikte is 0,16 m 0,16 m3 per m2 | Soortelijk gewicht: 2.500 kg/m3 Laagdikte is SMA 0/8 en 0/11 dik 0,03m 25kg/m2 * 0,03 = 75,00 kg per m2 | Gerekend met 6kg/m2 | Periphalt is een gemodificeerde bitumen kleeflaag. gewicht = 3kg/m2. | Betreft een betonband h=200mm voor kantopsluiting van wegen. De betonbanden worden aangebracht met een steun en stellaag van stampbeton. De betonbanden zijn schaalbaar naar breedte ingevoerd met een standaard breedte van 100mm. Het gehanteerde betonmortel is C2025 CEM III met een dichtheid van 2365 kgm3. | Opsluitband 100x200x1000mm grijs. Beton, 2365 kg/m3. | Betonstraatsteen D+D Newtone Donkerbruin A-37 + Andesiet 27 door en door gekleurd, 105x210x80 mm | 1 ton deklaag, SMA NL 11B met 30% recycling o.b.v. Anova bestone door van Gelder | 1 ton deklaag, SMA NL 11B met 50% recycling o.b.v. Anova bestone door van Gelder | 1 ton tussenlaag of onderlaag, AC 22 bin/base 75% recycling, o.b.v. data prv Flevoland | 1 ton tussenlaag of onderlaag, AC 22 bin/base 80% recycling, o.b.v. data prv Flevoland | Een fiets of voetgangersbrug met een overspanning van 15 meter. Materiaal: azobe hardhout. De brug weegt totaal 10,693 ton. | Een fiets of voetgangersbrug met een overspanning van 15 meter. De betonnen liggers van de brug worden prefab geleverd, terwijl het betondek insitu wordt gestort. Het totaal gewicht bedraagt 75,123 ton. | Nieuwe stalen geleiderails, type FL 2M 40080. De geleiderail met de dubbelgolvige plank de Aplank, tweezijdig uitgevoerd met een tussenafstand van 80 cm en een hoogte van 75 cm, paalafstand is 4m en constructietype is in aardebanen. | Dikte 250mm. 2.200 kg/m3 | Dikte 0,035 m Gewicht 2500 kg/m3 25 kg/m2* 0,035 = 87,50 kg per m2 | Leeg | Leeg | Leeg | Leeg | Leeg | Leeg | Leeg | Leeg
Input uit DuboCalc
A | A1 | Winning grondstoffen | 60% | 60% | 60% | 60% | 60% | 60% | 60% | 60% | 60% | 60% | 63.4% | 63.4% | 63.4% | 63.4% | 63.4% | 63.4% | 63.4% | 63.4% | 63.4% | 63.4% | 63.4% | 63.4% | 63.4% | 63% | 60% | 60% | 60% | 60% | 60% | 60% | 60% | 63.4% | 63.4% | 63.4% | 63.4% | 63.4% | 63.4% | 63.4% | 63.4% | 63.4% | 60% | 60% | 60% | 60% | 60% | 60% | 60% | 60% | 60% | 60% | 63.4% | 63.4% | 63.4% | 63.4% | 63% | 63% | 63% | 63% | 63% | 63% | 63% | 63% | 63% | 63% | 63% | 60% | 60% | 60% | 60% | 60% | 60% | 60% | 60% | 60% | 60% | 60% | 60% | 60% | 60% | 60% | 60% | 60% | 60% | 60% | 60% | 60% | 63% | 63% | 63% | 63% | 63% | 63% | 63% | 63% | 60% | 63% | 63.4% | 63.4% | 63.4% | 63.4% | 63.4% | 63.4% | 63.4% | 63.4% | 63.4% | 63.4% | 63.4% | 63.4% | 63.4% | 63.4% | 63.4% | 63.4% | 63.4% | 63.4% | 63.4% | 63.4% | 63.4% | 63.4% | 60% | 60% | 60% | 63% | 63% | [7 empty] | 63.4%
| A2 | Transport-logistiek | 5% | 5% | 5% | 5% | 5% | 5% | 5% | 5% | 5% | 5% | 23.19% | 23.19% | 23.19% | 23.19% | 23.19% | 23.19% | 23.19% | 23.19% | 23.19% | 23.19% | 23.19% | 23.19% | 23.19% | 23% | 5% | 5% | 5% | 5% | 5% | 5% | 5% | 23.19% | 23.19% | 23.19% | 23.19% | 23.19% | 23.19% | 23.19% | 23.19% | 23.19% | 5% | 5% | 5% | 5% | 5% | 5% | 5% | 5% | 5% | 5% | 23.19% | 23.19% | 23.19% | 23.19% | 23% | 23% | 23% | 23% | 23% | 23% | 23% | 23% | 23% | 23% | 23% | 5% | 5% | 5% | 5% | 5% | 5% | 5% | 5% | 5% | 5% | 5% | 5% | 5% | 5% | 5% | 5% | 5% | 5% | 5% | 5% | 5% | 23% | 23% | 23% | 23% | 23% | 23% | 23% | 23% | 5% | 23% | 23.19% | 23.19% | 23.19% | 23.19% | 23.19% | 23.19% | 23.19% | 23.19% | 23.19% | 23.19% | 23.19% | 23.19% | 23.19% | 23.19% | 23.19% | 23.19% | 23.19% | 23.19% | 23.19% | 23.19% | 23.19% | 23.19% | 5% | 5% | 5% | 23% | 23% | [7 empty] | 23.19%
| A3 | Productie | 35% | 35% | 35% | 35% | 35% | 35% | 35% | 35% | 35% | 35% | 13.41% | 13.41% | 13.41% | 13.41% | 13.41% | 13.41% | 13.41% | 13.41% | 13.41% | 13.41% | 13.41% | 13.41% | 13.41% | 13% | 35% | 35% | 35% | 35% | 35% | 35% | 35% | 13.41% | 13.41% | 13.41% | 13.41% | 13.41% | 13.41% | 13.41% | 13.41% | 13.41% | 35% | 35% | 35% | 35% | 35% | 35% | 35% | 35% | 35% | 35% | 13.41% | 13.41% | 13.41% | 13.41% | 13% | 13% | 13% | 13% | 13% | 13% | 13% | 13% | 13% | 13% | 13% | 35% | 35% | 35% | 35% | 35% | 35% | 35% | 35% | 35% | 35% | 35% | 35% | 35% | 35% | 35% | 35% | 35% | 35% | 35% | 35% | 35% | 13% | 13% | 13% | 13% | 13% | 13% | 13% | 13% | 35% | 13% | 13.41% | 13.41% | 13.41% | 13.41% | 13.41% | 13.41% | 13.41% | 13.41% | 13.41% | 13.41% | 13.41% | 13.41% | 13.41% | 13.41% | 13.41% | 13.41% | 13.41% | 13.41% | 13.41% | 13.41% | 13.41% | 13.41% | 35% | 35% | 35% | 13% | 13% | [7 empty] | 13.41%
| Totaal productiefase |  | 59.56 | 70.54 | 67.56 | 53.19 | 79.85 | 90.2 | 96.05 | 30.85 | 69.56 | 37.02 | 36.3 | 38.52 | 30.63 | 33.21 | 21.17 | 23.88 | 29.1 | 160.66 | 28.15 | 33.77 | 36.38 | 23.06 | 23.01 | 94.22 | 92.02 | 108.08 | 103.75 | 101.46 | 90.5 | 152.07 | 81.06 | 46.9 | 49.19 | 93.94 | 96.41 | 48.97 | 52.8 | 66.66 | 127.76 | 124.81 | 145.8 | 107.78 | 135.06 | 91.25 | 37.54 | 86.02 | 76.91 | 113.23 | 53.64 | 100.73 | 126.51 | 31.31 | 179.26 | 55.62 | 120.49 | 117.73 | 130.69 | 126.23 | 115.32 | 107.2 | 85.97 | 120.75 | 118.55 | 120.75 | 118.55 | 107.03 | 117.37 | 47.24 | 70.23 | 86.67 | 99.09 | 102.23 | 90.88 | 92.63 | 104.62 | 53.78 | 59.93 | 53.22 | 155.58 | 89.95 | 157.04 | 162.18 | 155.76 | 167.29 | 150.08 | 163.99 | 113.59 | 104.38 | 122.51 | 77.17 | 81.84 | 0 | 72.54 | 65.63 | 104.68 | 85.81 | 120.75 | 90.56 | 0 | 0 | 72.54 | 0 | 124.81 | 127.76 | 122.51 | 137.79 | 66.88 | 66.88 | 127.76 | 149.49 | 49.22 | 54.03 | 58.97 | 52.67 | 122.61 | 110.07 | 94.81 | 87.71 | 26.7 | 57.05 | 13.7 | 0 | 123.48 | 0 | 0 | 0 | 0 | 0 | 0 | 0 | 0
| A4 | Transport-logistiek | 1.78 | 4.23 | 4.66 | 4.26 | 7.69 | 7.75 | 8.32 | 0.62 | 12.29 | 0.74 | 7 | 6.82 | 5.72 | 5.72 | 3.95 | 4.12 | 7.13 | 19.83 | 6.98 | 7.21 | 8.3 | 5.49 | 5.48 | 8.71 | 6.48 | 6.6 | 8.78 | 0.25 | 1.94 | 1.11 | 11.12 | 7.09 | 7.85 | 9.56 | 5.41 | 7.69 | 14.94 | 11.9 | 3.47 | 3.13 | 0.65 | 6.13 | 40.64 | 0.96 | 0.65 | 1.15 | 0.84 | 0.25 | 0.15 | 0.001 | 1.97 | 7.38 | 1.69 | 14.64 | 4.39 | 3.79 | 3.79 | 3.24 | 3.82 | 4.26 | 4.08 | 7.67 | 6.86 | 7.67 | 6.86 | 3.87 | 4.02 | 9.21 | 23.07 | 21.03 | 0.01 | 1.4 | 1.33 | 1.29 | 4.65 | 15.12 | 0.39 | 0.3 | 0.76 | 0.69 | 1.91 | 1.47 | 2.89 | 1.53 | 2.65 | 1.46 | 1.7 | 0.86 | 2.84 | 3.43 | 5.93 | 30.52 | 23.22 | 0.36 | 0.27 | 14.15 | 7.67 | 5.75 | 32.17 | 29.59 | 23.22 | 41.91 | 3.13 | 3.47 | 2.84 | 6.38 | 6 | 6 | 3.47 | 0.56 | 0.27 | 14.87 | 14.48 | 1.69 | 5.19 | 4.66 | 13.07 | 12.09 | 0.75 | 3.64 | 0.08 | 31.87 | 2.94 | 0 | 0 | 0 | 0 | 0 | 0 | 0 | 0
| A5 | Aanleg | 12.41 | 5.82 | 5.57 | 3.88 | 7.74 | 7.75 | 6.07 | 17.66 | 11.94 | 21.19 | 2.89 | 2.65 | 2.36 | 2.23 | 1.63 | 1.6 | 2.41 | 0.71 | 2.76 | 3.16 | 4.22 | 4.79 | 4.9 | 3.52 | 9.12 | 6.25 | 8.58 | 17.46 | 12.57 | 24.81 | 0.5 | 2.28 | 2.7 | 7.27 | 2.19 | 2.62 | 5.49 | 9.54 | 2.4 | 2.16 | 7.85 | 3.71 | 1.95 | 3.41 | 1.48 | 24.04 | 6 | 4 | 3.35 | 0 | 6.14 | 0 | 0 | 9.52 | 3.03 | 2.62 | 2.62 | 2.24 | 1.44 | 1.3 | 3.82 | 2.9 | 2.59 | 2.9 | 2.59 | 6.19 | 5.86 | 2.99 | 6.09 | 6.21 | 1.44 | 3.06 | 13.41 | 10.71 | 21.89 | 22.17 | 37.75 | 2.72 | 8 | 12.2 | 0.53 | 1.17 | 1.55 | 3.49 | 1.44 | 3.39 | 1.18 | 0.6 | 1.96 | 1.7 | 3.9 | 24.6 | 5.42 | 33.97 | 8.55 | 0 | 2.9 | 2.17 | 26.18 | 30.1 | 5.42 | 37.43 | 2.16 | 2.43 | 1.96 | 1.18 | 24.69 | 24.96 | 2.4 | 0 | 25.48 | 26.03 | 12.99 | 1.96 | 3.59 | 3.22 | 4.95 | 4.58 | 13.53 | 12.93 | 0.43 | 22.77 | 2.03 | 0 | 0 | 0 | 0 | 0 | 0 | 0 | 0
| Totaal bouwfase |  | 14.19 | 10.05 | 10.23 | 8.14 | 15.43 | 15.5 | 14.39 | 18.28 | 24.23 | 21.93 | 9.89 | 9.47 | 8.08 | 7.95 | 5.58 | 5.72 | 9.54 | 20.54 | 9.74 | 10.37 | 12.52 | 10.28 | 10.38 | 12.23 | 15.6 | 12.85 | 17.36 | 17.71 | 14.51 | 25.92 | 11.62 | 9.37 | 10.55 | 16.83 | 7.6 | 10.31 | 20.43 | 21.44 | 5.87 | 5.29 | 8.5 | 9.84 | 42.59 | 4.37 | 2.13 | 25.19 | 6.84 | 4.25 | 3.5 | 0.001 | 8.11 | 7.38 | 1.69 | 24.16 | 7.42 | 6.41 | 6.41 | 5.48 | 5.26 | 5.56 | 7.9 | 10.57 | 9.45 | 10.57 | 9.45 | 10.06 | 9.88 | 12.2 | 29.16 | 27.24 | 1.45 | 4.46 | 14.74 | 12 | 26.54 | 37.29 | 38.14 | 3.02 | 8.76 | 12.89 | 2.44 | 2.64 | 4.44 | 5.02 | 4.09 | 4.85 | 2.88 | 1.46 | 4.8 | 5.13 | 9.83 | 55.12 | 28.64 | 34.33 | 8.82 | 14.15 | 10.57 | 7.92 | 58.35 | 59.69 | 28.64 | 79.34 | 5.29 | 5.9 | 4.8 | 7.56 | 30.69 | 30.96 | 5.87 | 0.56 | 25.75 | 40.9 | 27.47 | 3.65 | 8.78 | 7.88 | 18.02 | 16.67 | 14.28 | 16.57 | 0.51 | 54.64 | 4.97 | 0 | 0 | 0 | 0 | 0 | 0 | 0 | 0
| Totaal A | MKI Productie- en Bouwfase | 73.75 | 80.59 | 77.79 | 61.33 | 95.28 | 105.7 | 110.44 | 49.13 | 93.79 | 58.95 | 46.19 | 47.99 | 38.71 | 41.16 | 26.75 | 29.6 | 38.64 | 181.2 | 37.89 | 44.14 | 48.9 | 33.34 | 33.39 | 106.45 | 107.62 | 120.93 | 121.11 | 119.17 | 105.01 | 177.99 | 92.68 | 56.27 | 59.74 | 110.77 | 104.01 | 59.28 | 73.23 | 88.1 | 133.63 | 130.1 | 154.3 | 117.62 | 177.65 | 95.62 | 39.67 | 111.21 | 83.75 | 117.48 | 57.14 | 100.731 | 134.62 | 38.69 | 180.95 | 79.78 | 127.91 | 124.14 | 137.1 | 131.71 | 120.58 | 112.76 | 93.87 | 131.32 | 128 | 131.32 | 128 | 117.09 | 127.25 | 59.44 | 99.39 | 113.91 | 100.54 | 106.69 | 105.62 | 104.63 | 131.16 | 91.07 | 98.07 | 56.24 | 164.34 | 102.84 | 159.48 | 164.82 | 160.2 | 172.31 | 154.17 | 168.84 | 116.47 | 105.84 | 127.31 | 82.3 | 91.67 | 55.12 | 101.18 | 99.96 | 113.5 | 99.96 | 131.32 | 98.48 | 58.35 | 59.69 | 101.18 | 79.34 | 130.1 | 133.66 | 127.31 | 145.35 | 97.57 | 97.84 | 133.63 | 150.05 | 74.97 | 94.93 | 86.44 | 56.32 | 131.39 | 117.95 | 112.83 | 104.38 | 40.98 | 73.62 | 14.21 | 54.64 | 128.45 | 0 | 0 | 0 | 0 | 0 | 0 | 0 | 0
|  | CO2 | 73.75% | 80.59% | 77.79% | 61.33% | 95.28% | 105.7% | 110.4% | 49.13% | 93.79% | 58.95% | 46.19% | 47.99% | 38.71% | 41.16% | 26.75% | 29.6% | 38.64% | 181.2% | 37.89% | 44.14% | 48.9% | 33.34% | 33.39% | 106.5% | 107.6% | 120.9% | 121.1% | 119.2% | 105% | 178% | 92.68% | 56.27% | 59.74% | 110.8% | 104% | 59.28% | 73.23% | 88.1% | 133.6% | 130.1% | 154.3% | 117.6% | 177.7% | 95.62% | 39.67% | 111.2% | 83.75% | 117.5% | 57.14% | 100.7% | 134.6% | 38.69% | 181% | 79.78% | 127.9% | 124.1% | 137.1% | 131.7% | 120.6% | 112.8% | 93.87% | 131.3% | 128% | 131.3% | 128% | 117.1% | 127.2% | 59.44% | 99.39% | 113.9% | 100.5% | 106.7% | 105.6% | 104.6% | 131.2% | 91.07% | 98.07% | 56.24% | 164.3% | 102.8% | 159.5% | 164.8% | 160.2% | 172.3% | 154.2% | 168.8% | 116.5% | 105.8% | 127.3% | 82.3% | 91.67% | 55.12% | 101.2% | 99.96% | 113.5% | 99.96% | 131.3% | 98.48% | 58.35% | 59.69% | 101.2% | 79.34% | 130.1% | 133.7% | 127.3% | 145.3% | 97.57% | 97.84% | 133.6% | 150% | 74.97% | 94.93% | 86.44% | 56.32% | 131.4% | 118% | 112.8% | 104.4% | 40.98% | 73.62% | 14.21% | 54.64% | 128.4% | 0% | 0% | 0% | 0% | 0% | 0% | 0% | 0%
B | B1 | Gebruik | 1.85 | 0.74 | 0.53 | 0.06 | 0.02 | 0 | 0 | 0 | 0 | 0 | 0.08 | 0.07 | 0.07 | 0.07 | 0.05 | 0.05 | 0 | 4.1 | 0 | 0.09 | 0.1 | 0 | 0 | 0 | 0 | 0 | 0 | 0 | 0 | 0 | 0 | 0.1 | 0.13 | 0.01 | 0 | 0.09 | 0 | 0 | 1.09 | 1.17 | 0 | 0 | 0 | 0 | 12.02 | 0 | 32.14 | 0 | 0 | 0 | 0 | 0 | 0 | 0 | 0.96 | 0.83 | 0.83 | 0.71 | 6.5 | 7.23 | 0 | 0 | 0 | 0 | 0 | 0 | 0 | 1.2 | 0 | 0 | 0 | 0 | 0 | 0 | 0 | 0 | 0 | 0 | 0 | 0 | 0.24 | 0.03 | 0.69 | 0.08 | 0.64 | 0.08 | 0.54 | 0.27 | 1.07 | 8.19 | 0 | 4.5 | 0 | 0 | 0 | 0 | 0 | 0 | 0 | 0 | 0 | 5.47 | 1.17 | 1.09 | 1.07 | 6.48 | 0 | 0 | 1.09 | 0 | 0 | 0 | 0 | 0 | 0 | 0 | 0 | 0 | 0 | 0.68 | 2.82 | 4.16 | 0.92 | 0 | 0 | 0 | 0 | 0 | 0 | 0 | 0
| B2 | Onderhoud | 18.78 | 0 | 0 | 0 | 0 | 0 | 0 | 0 | 0 | 0 | 0 | 0 | 0 | 0 | 0 | 0 | 0 | 0 | 0 | 0 | 0 | 0 | 0 | 0 | 0 | 0 | 0 | 0 | 0 | 0 | 3.4 | 0 | 0 | 0 | 0 | 0 | 0 | 0 | 0 | 0 | 4.92 | 0 | 5.31 | 0 | 33.74 | 0 | 0.96 | 0 | 0 | 0 | 0 | 0 | 0 | 0 | 0 | 0 | 0 | 0 | 0 | 0 | 0 | 0 | 0 | 0 | 0 | 0 | 0 | 0 | 3.21 | 8.48 | 0 | 0 | 0 | 0 | 0 | 0 | 0 | 0 | 0 | 0 | 0 | 0.01 | 0 | 0.02 | 0 | 0.02 | 0 | 0 | 0 | 0 | 0 | 0 | 0 | 0 | 0 | 0 | 0 | 0 | 0 | 0 | 0 | 0 | 0 | 0 | 0 | 0 | 0 | 0 | 0 | 0 | 0 | 0 | 0 | 0 | 0 | 0 | 0 | 0 | 3.56 | 20.81 | 0 | 0 | 0 | 0 | 0 | 0 | 0 | 0 | 0 | 0 | 0
| B3 | Reparatie | 0 | 0 | 0 | 0 | 0 | 0 | 0 | 0 | 0 | 0 | 0 | 0 | 0 | 0 | 0 | 0 | 0 | 0 | 0 | 0 | 0 | 0 | 0 | 0 | 0 | 0 | 0 | 0 | 0 | 0 | 0 | 0 | 0 | 0 | 0 | 0 | 0 | 0 | 0 | 0 | 0 | 0 | 0 | 0 | 0 | 0 | 0 | 0 | 0 | 0 | 0 | 0 | 0 | 0 | 0 | 0 | 0 | 0 | 0 | 0 | 0 | 0 | 0 | 0 | 0 | 0 | 0 | 0 | 0 | 0 | 0 | 0 | 0 | 0 | 0 | 0 | 0 | 0 | 0 | 0 | 0 | 0 | 0 | 0 | 0 | 0 | 0 | 0 | 0 | 0 | 0 | 0 | 0 | 0 | 0 | 0 | 0 | 0 | 0 | 0 | 0 | 0 | 0 | 0 | 0 | 0 | 0 | 0 | 0 | 0 | 0 | 0 | 0 | 0 | 0 | 0 | 0 | 0 | 0 | 0 | 0 | 0 | 0 | 0 | 0 | 0 | 0 | 0 | 0 | 0 | 0
| B4 | Vervanging | 0 | 27.31 | 23.92 | 28.3 | 4.99 | 0 | 0 | 16.67 | 0 | 0 | 62.48 | 61.33 | 68.46 | 66.74 | 78.2 | 76.08 | 58.33 | 58.33 | 58.33 | 63.79 | 59.27 | 68.16 | 67.84 | 0 | 4.77 | 0 | 0 | 0 | 0 | 0 | 14.88 | 56.64 | 54.27 | 3.88 | 0 | 55.22 | 28.81 | 0 | 0 | 0 | 0 | 0 | 0 | 37.05 | 34.79 | 0 | 0 | 0 | 52.57 | 0 | 0 | 58.33 | 0 | 0 | 0 | 0 | 0 | 0 | 0 | 0 | 0 | 0 | 0 | 0 | 0 | 0.23 | 0 | 41.02 | 14.92 | 25.97 | 0 | 0 | 0 | 0 | 0 | 0 | 0 | 33.33 | 0 | 0 | 0 | 0 | 0 | 0 | 0 | 0 | 0 | 0 | 0 | 0 | 0 | 0 | 0 | 0 | 0 | 0 | 0 | 25 | 0 | 0 | 0 | 0 | 0 | 0 | 0 | 0 | 0 | 0 | 0 | 0 | 25 | 0 | 0 | 41.15 | 0 | 0 | 0 | 0 | 0 | 0 | 16.5 | 0 | 0 | 0 | 0 | 0 | 0 | 0 | 0 | 0 | 0
| B5 | Hernieuwing | 0 | 0 | 0 | 0 | 0 | 0 | 0 | 0 | 0 | 0 | 0 | 0 | 0 | 0 | 0 | 0 | 0 | 0 | 0 | 0 | 0 | 0 | 0 | 0 | 0 | 0 | 0 | 0 | 0 | 0 | 0 | 0 | 0 | 0 | 0 | 0 | 0 | 0 | 0 | 0 | 0 | 0 | 0 | 0 | 0 | 0 | 0 | 0 | 0 | 0 | 0 | 0 | 0 | 0 | 0 | 0 | 0 | 0 | 0 | 0 | 0 | 0 | 0 | 0 | 0 | 0 | 0 | 0 | 0 | 0 | 0 | 0 | 0 | 0 | 0 | 0 | 0 | 0 | 0 | 0 | 0 | 0 | 0 | 0 | 0 | 0 | 0 | 0 | 0 | 0 | 0 | 0 | 0 | 0 | 0 | 0 | 0 | 0 | 0 | 0 | 0 | 0 | 0 | 0 | 0 | 0 | 0 | 0 | 0 | 0 | 0 | 0 | 0 | 0 | 0 | 0 | 0 | 0 | 50 | 0 | 0 | 0 | 0 | 0 | 0 | 0 | 0 | 0 | 0 | 0 | 0
| B6 | Operationeel energiegebruik | 0 | 0 | 0 | 0 | 0 | 0 | 0 | 0 | 0 | 0 | 0 | 0 | 0 | 0 | 0 | 0 | 0 | 0 | 0 | 0 | 0 | 0 | 0 | 0 | 0 | 0 | 0 | 0 | 0 | 0 | 0 | 0 | 0 | 0 | 0 | 0 | 0 | 0 | 0 | 0 | 0 | 0 | 0 | 0 | 0 | 0 | 0 | 0 | 0 | 0 | 0 | 0 | 0 | 0 | 0 | 0 | 0 | 0 | 0 | 0 | 0 | 0 | 0 | 0 | 0 | 0 | 0 | 0 | 0 | 0 | 0 | 0 | 0 | 0 | 0 | 0 | 0 | 0 | 0 | 0 | 0 | 0 | 0 | 0 | 0 | 0 | 0 | 0 | 0 | 0 | 0 | 0 | 0 | 0 | 0 | 0 | 0 | 0 | 0 | 0 | 0 | 0 | 0 | 0 | 0 | 0 | 0 | 0 | 0 | 0 | 0 | 0 | 0 | 0 | 0 | 0 | 0 | 0 | 0 | 0 | 0 | 0 | 0 | 0 | 0 | 0 | 0 | 0 | 0 | 0 | 0
| B7 | Operationeel watergebruik | 0 | 0 | 0 | 0 | 0 | 0 | 0 | 0 | 0 | 0 | 0 | 0 | 0 | 0 | 0 | 0 | 0 | 0 | 0 | 0 | 0 | 0 | 0 | 0 | 0 | 0 | 0 | 0 | 0 | 0 | 0 | 0 | 0 | 0 | 0 | 0 | 0 | 0 | 0 | 0 | 0 | 0 | 0 | 0 | 0 | 0 | 0 | 0 | 0 | 0 | 0 | 0 | 0 | 0 | 0 | 0 | 0 | 0 | 0 | 0 | 0 | 0 | 0 | 0 | 0 | 0 | 0 | 0 | 0 | 0 | 0 | 0 | 0 | 0 | 0 | 0 | 0 | 0 | 0 | 0 | 0 | 0 | 0 | 0 | 0 | 0 | 0 | 0 | 0 | 0 | 0 | 0 | 0 | 0 | 0 | 0 | 0 | 0 | 0 | 0 | 0 | 0 | 0 | 0 | 0 | 0 | 0 | 0 | 0 | 0 | 0 | 0 | 0 | 0 | 0 | 0 | 0 | 0 | 0 | 0 | 0 | 0 | 0 | 0 | 0 | 0 | 0 | 0 | 0 | 0 | 0
| Totaal B | MKI Gebruikersfase | 20.63 | 28.05 | 24.45 | 28.36 | 5.01 | 0 | 0 | 16.67 | 0 | 0 | 62.56 | 61.4 | 68.53 | 66.81 | 78.25 | 76.13 | 58.33 | 62.43 | 58.33 | 63.88 | 59.37 | 68.16 | 67.84 | 0 | 4.77 | 0 | 0 | 0 | 0 | 0 | 18.28 | 56.74 | 54.4 | 3.89 | 0 | 55.31 | 28.81 | 0 | 1.09 | 1.17 | 4.92 | 0 | 5.31 | 37.05 | 80.55 | 0 | 33.1 | 0 | 52.57 | 0 | 0 | 58.33 | 0 | 0 | 0.96 | 0.83 | 0.83 | 0.71 | 6.5 | 7.23 | 0 | 0 | 0 | 0 | 0 | 0.23 | 0 | 42.22 | 18.13 | 34.45 | 0 | 0 | 0 | 0 | 0 | 0 | 0 | 33.33 | 0 | 0 | 0.24 | 0.04 | 0.69 | 0.1 | 0.64 | 0.1 | 0.54 | 0.27 | 1.07 | 8.19 | 0 | 4.5 | 0 | 0 | 0 | 0 | 0 | 25 | 0 | 0 | 0 | 5.47 | 1.17 | 1.09 | 1.07 | 6.48 | 0 | 0 | 1.09 | 0 | 25 | 0 | 0 | 41.15 | 0 | 0 | 0 | 0 | 53.56 | 21.49 | 19.32 | 4.16 | 0.92 | 0 | 0 | 0 | 0 | 0 | 0 | 0 | 0
|  | CO2 | 20.63% | 28.05% | 24.45% | 28.36% | 5.01% | 0% | 0% | 16.67% | 0% | 0% | 62.56% | 61.4% | 68.53% | 66.81% | 78.25% | 76.13% | 58.33% | 62.43% | 58.33% | 63.88% | 59.37% | 68.16% | 67.84% | 0% | 4.77% | 0% | 0% | 0% | 0% | 0% | 18.28% | 56.74% | 54.4% | 3.89% | 0% | 55.31% | 28.81% | 0% | 1.09% | 1.17% | 4.92% | 0% | 5.31% | 37.05% | 80.55% | 0% | 33.1% | 0% | 52.57% | 0% | 0% | 58.33% | 0% | 0% | 0.96% | 0.83% | 0.83% | 0.71% | 6.5% | 7.23% | 0% | 0% | 0% | 0% | 0% | 0.23% | 0% | 42.22% | 18.13% | 34.45% | 0% | 0% | 0% | 0% | 0% | 0% | 0% | 33.33% | 0% | 0% | 0.24% | 0.04% | 0.69% | 0.1% | 0.64% | 0.1% | 0.54% | 0.27% | 1.07% | 8.19% | 0% | 4.5% | 0% | 0% | 0% | 0% | 0% | 25% | 0% | 0% | 0% | 5.47% | 1.17% | 1.09% | 1.07% | 6.48% | 0% | 0% | 1.09% | 0% | 25% | 0% | 0% | 41.15% | 0% | 0% | 0% | 0% | 53.56% | 21.49% | 19.32% | 4.16% | 0.92% | 0% | 0% | 0% | 0% | 0% | 0% | 0% | 0%
C | C1 | Sloop | 11.81 | 3.95 | 5.22 | 5.07 | 10.53 | 10.52 | 3.26 | 8.21 | 7.79 | 9.85 | 1.79 | 1.95 | 1.46 | 1.64 | 1.01 | 1.18 | 1.33 | 0.05 | 1.73 | 1.61 | 1.92 | 0.85 | 0.99 | 0.78 | 5.54 | 7.44 | 1.56 | 14.68 | 9.71 | 20.12 | 0.35 | 1.96 | 1.89 | 7.96 | 0.48 | 1.85 | 2.24 | 10.39 | 1.25 | 1.13 | 3.82 | 0.41 | 2.73 | 0.09 | 0.21 | 17.99 | 2.45 | 0.54 | 1.57 | 0 | 0.3 | 0 | 0 | 3.07 | 1.58 | 1.37 | 1.37 | 1.17 | 3.22 | 2 | 3.58 | 6.46 | 5.77 | 6.46 | 5.77 | 5.14 | 5.33 | 0.59 | 1.31 | 1.08 | 0.14 | 3.06 | 3.13 | 2.89 | 13.03 | 5.4 | 1.08 | 0 | 1.62 | 3.56 | 0.03 | 0.02 | 0.08 | 0.07 | 0.07 | 0.07 | 0.61 | 0.31 | 1.02 | 0.68 | 5.2 | 8.1 | 0.79 | 0.2 | 12.47 | 0 | 6.46 | 4.84 | 8.65 | 9.95 | 0.79 | 12.37 | 1.13 | 1.25 | 1.02 | 1.8 | 1.56 | 1.56 | 1.25 | 0 | 0.15 | 8.65 | 10.87 | 1.12 | 1.87 | 1.68 | 11.01 | 10.19 | 12.62 | 11.29 | 0.19 | 7.52 | 1.06 | 0 | 0 | 0 | 0 | 0 | 0 | 0 | 0
| C2 | Transport-logistiek | 1.4 | 3.03 | 3.89 | 3.93 | 7.4 | 7.32 | 2.99 | 0.58 | 4.14 | 0.69 | 4.31 | 4.51 | 3.52 | 3.79 | 2.43 | 2.73 | 2.4 | 2.34 | 2.35 | 4.09 | 4.54 | 1.09 | 1.08 | 1.14 | 4.28 | 5.16 | 0.33 | 0.09 | 1.96 | 0.02 | 1.9 | 4.27 | 4.16 | 6.17 | 0.71 | 3.87 | 3.35 | 7.98 | 2.94 | 2.65 | 0.15 | 2.1 | 13.68 | 0.33 | 0.23 | 0.01 | 0.36 | 0 | 0.06 | 0.001 | 0.5 | 2.48 | 2.49 | 14.78 | 3.71 | 3.21 | 3.21 | 2.74 | 3.24 | 3.6 | 4.12 | 6.5 | 5.81 | 6.5 | 5.81 | 3.3 | 3.06 | 9.17 | 19.9 | 21.24 | 0 | 0.45 | 0.41 | 0.43 | 4.09 | 5.1 | 0 | 0 | 0.01 | 0.62 | 0.02 | 0.01 | 0.04 | 0.01 | 0.04 | 0.01 | 1.44 | 0.73 | 2.4 | 2.91 | 5.99 | 30.82 | 23.45 | 0 | 0.09 | 0 | 6.5 | 4.87 | 32.49 | 29.89 | 23.45 | 0.85 | 2.65 | 2.94 | 2.4 | 6.38 | 5.9 | 5.9 | 2.94 | 1.54 | 0 | 0.1 | 4.87 | 1.96 | 4.39 | 3.94 | 11.08 | 10.25 | 0.66 | 1.71 | 0.03 | 32.19 | 2.49 | 0 | 0 | 0 | 0 | 0 | 0 | 0 | 0
| C3 | Afvalbewerking | 1.88 | 1.24 | 1.48 | 1.43 | 2.75 | 2.76 | 1.23 | 39.67 | 2.46 | 47.61 | 0.66 | 0.78 | 0.54 | 0.65 | 0.37 | 0.47 | 0.87 | 0.21 | 0.85 | 0.53 | 0.53 | 0.37 | 0.37 | 0 | 1.84 | 2.02 | 0.79 | 0.67 | 1.2 | 2.98 | 0.99 | 0.91 | 0.85 | 2.06 | 0 | 0.85 | 0.99 | 2.51 | 1.47 | 1.33 | 0 | 11.37 | 0 | 0.09 | 1.15 | 1 | 0.06 | 1.89 | 1.26 | 0.001 | 0.3 | 0.49 | 0 | 5.18 | 1.86 | 1.61 | 1.61 | 1.38 | 1.62 | 1.81 | 0.82 | 3.26 | 2.91 | 3.26 | 2.91 | 3.38 | 1.88 | 0 | 0.07 | 0 | 0.03 | 3.01 | 3.03 | 3.82 | 10.6 | 1.84 | 1.91 | 0.04 | 2.49 | 1.05 | 1.17 | 0.33 | 2.88 | 0.41 | 2.68 | 0.39 | 0.72 | 0.37 | 1.2 | 0 | 1.12 | 0 | 0 | 0.08 | 1.49 | 0 | 3.26 | 2.44 | 0 | 0 | 0 | 0 | 1.33 | 1.47 | 1.2 | 1.64 | 2.27 | 2.27 | 1.47 | 0 | 0.06 | 1.74 | 1.04 | 0.7 | 2.2 | 1.98 | 5.55 | 5.13 | 1.79 | 1.3 | 0 | 0 | 1.25 | 0 | 0 | 0 | 0 | 0 | 0 | 0 | 0
| C4 | Finale afvalverwerking | 0.02 | 0.05 | 0.06 | 0.13 | 0.07 | 0.07 | 0.03 | 0 | 0.06 | 0 | 0.07 | 0.06 | 0.06 | 0.05 | 0.04 | 0.04 | 0.02 | 0.01 | 0.02 | 0.08 | 0.1 | 0.06 | 0.06 | 0.14 | 0.05 | 0.06 | 0.02 | 0 | 0.02 | 0.08 | 0 | 0.05 | 0.07 | 0.11 | 0.08 | 0.07 | 0.13 | 0.14 | 0 | 0 | 0 | 0.04 | 0.22 | 0.01 | 0 | 0.05 | 0 | 0.02 | 0.01 | 0.001 | 0.01 | 0 | 1.17 | 0.23 | 0 | 0 | 0 | 0 | 0 | 0 | 0.4 | 0 | 0 | 0 | 0 | 0.05 | 0.03 | 1.46 | 0.59 | 0.33 | 0 | 0 | 0 | 0 | 0.49 | 0.05 | 0 | 0 | 0.02 | 0.1 | 0.12 | 0.01 | 0.36 | 0.04 | 0.34 | 0.04 | 0 | 0 | 0 | 5.92 | 0.06 | 0.47 | 0.36 | 0 | 0 | 0.4 | 0 | 0 | 0.5 | 0.46 | 0.36 | 0.65 | 0 | 0 | 0 | 0 | 0.06 | 0.06 | 0 | 0.72 | 0 | 0.08 | 0.05 | 0 | 0 | 0 | 0 | 0 | 0.14 | 0.04 | 0 | 0.49 | 0 | 0 | 0 | 0 | 0 | 0 | 0 | 0 | 0
| Totaal C | MKI Sloop en verwerkingsfase | 15.11 | 8.27 | 10.65 | 10.56 | 20.75 | 20.67 | 7.51 | 48.46 | 14.45 | 58.15 | 6.83 | 7.3 | 5.58 | 6.13 | 3.85 | 4.42 | 4.62 | 2.61 | 4.95 | 6.31 | 7.09 | 2.37 | 2.5 | 2.06 | 11.71 | 14.68 | 2.7 | 15.44 | 12.89 | 23.2 | 3.24 | 7.19 | 6.97 | 16.3 | 1.27 | 6.64 | 6.71 | 21.02 | 5.66 | 5.11 | 3.97 | 13.92 | 16.63 | 0.52 | 1.59 | 19.05 | 2.87 | 2.45 | 2.9 | 0.003 | 1.11 | 2.97 | 3.66 | 23.26 | 7.15 | 6.19 | 6.19 | 5.29 | 8.08 | 7.41 | 8.92 | 16.22 | 14.49 | 16.22 | 14.49 | 11.87 | 10.3 | 11.22 | 21.87 | 22.65 | 0.17 | 6.52 | 6.57 | 7.14 | 28.21 | 12.39 | 2.99 | 0.04 | 4.14 | 5.33 | 1.34 | 0.37 | 3.36 | 0.53 | 3.13 | 0.51 | 2.77 | 1.41 | 4.62 | 9.51 | 12.37 | 39.39 | 24.6 | 0.28 | 14.05 | 0.4 | 16.22 | 12.15 | 41.64 | 40.3 | 24.6 | 13.87 | 5.11 | 5.66 | 4.62 | 9.82 | 9.79 | 9.79 | 5.66 | 2.26 | 0.21 | 10.57 | 16.83 | 3.78 | 8.46 | 7.6 | 27.64 | 25.57 | 15.21 | 14.34 | 0.22 | 40.2 | 4.8 | 0 | 0 | 0 | 0 | 0 | 0 | 0 | 0
|  | CO2 | 15.11% | 8.27% | 10.65% | 10.56% | 20.75% | 20.67% | 7.51% | 48.46% | 14.45% | 58.15% | 6.83% | 7.3% | 5.58% | 6.13% | 3.85% | 4.42% | 4.62% | 2.61% | 4.95% | 6.31% | 7.09% | 2.37% | 2.5% | 2.06% | 11.71% | 14.68% | 2.7% | 15.44% | 12.89% | 23.2% | 3.24% | 7.19% | 6.97% | 16.3% | 1.27% | 6.64% | 6.71% | 21.02% | 5.66% | 5.11% | 3.97% | 13.92% | 16.63% | 0.52% | 1.59% | 19.05% | 2.87% | 2.45% | 2.9% | 0.003% | 1.11% | 2.97% | 3.66% | 23.26% | 7.15% | 6.19% | 6.19% | 5.29% | 8.08% | 7.41% | 8.92% | 16.22% | 14.49% | 16.22% | 14.49% | 11.87% | 10.3% | 11.22% | 21.87% | 22.65% | 0.17% | 6.52% | 6.57% | 7.14% | 28.21% | 12.39% | 2.99% | 0.04% | 4.14% | 5.33% | 1.34% | 0.37% | 3.36% | 0.53% | 3.13% | 0.51% | 2.77% | 1.41% | 4.62% | 9.51% | 12.37% | 39.39% | 24.6% | 0.28% | 14.05% | 0.4% | 16.22% | 12.15% | 41.64% | 40.3% | 24.6% | 13.87% | 5.11% | 5.66% | 4.62% | 9.82% | 9.79% | 9.79% | 5.66% | 2.26% | 0.21% | 10.57% | 16.83% | 3.78% | 8.46% | 7.6% | 27.64% | 25.57% | 15.21% | 14.34% | 0.22% | 40.2% | 4.8% | 0% | 0% | 0% | 0% | 0% | 0% | 0% | 0%
D | Totaal D | MKI Hergebruik en Recycling | -9.49 | -16.91 | -12.89 | -0.25 | -21.03 | -26.36 | -17.96 | -14.25 | -8.24 | -17.1 | -15.58 | -16.68 | -12.82 | -14.1 | -8.86 | -10.14 | -1.6 | -146.24 | -1.18 | -14.33 | -15.35 | -3.88 | -3.73 | -8.5 | -24.11 | -35.59 | -23.81 | -34.61 | -17.9 | -101.19 | -14.19 | -20.19 | -21.11 | -30.96 | -5.28 | -21.23 | -8.76 | -9.13 | -40.4 | -36.37 | -63.18 | -31.53 | -99.59 | -33.18 | -21.82 | -30.26 | -19.72 | -19.93 | -12.62 | -0.73 | -35.73 | 0 | -84.6 | -3.04 | -36.03 | -31.17 | -44.13 | -37.71 | -35.15 | -27.39 | -2.78 | -47.53 | -42.49 | -47.53 | -42.49 | -29.17 | -37.54 | -12.89 | -39.39 | -70.72 | -0.72 | -13.21 | -12.19 | -11.78 | -59.37 | -3.44 | -1.05 | 10.33 | -68.48 | -8.16 | -61.06 | -65.23 | -64.24 | -72.95 | -57.95 | -69.44 | -19.78 | -7.51 | -33.01 | 0 | -4.05 | 0.96 | -25.79 | -0.25 | -27.57 | 0 | -47.53 | -35.55 | 0 | 0 | -25.79 | 1.32 | -36.37 | -40.4 | -33.01 | -61.64 | -7.35 | -7.35 | -40.4 | -52.31 | -0.19 | -5.5 | -3.26 | -1.26 | -39.85 | -25.55 | -40.47 | -29.95 | -9.75 | -9.46 | -4.28 | 1 | -34.16 | 0 | 0 | 0 | 0 | 0 | 0 | 0 | 0
|  | CO2 | -9.49% | -16.91% | -12.89% | -0.25% | -21.03% | -26.36% | -17.96% | -14.25% | -8.24% | -17.1% | -15.58% | -16.68% | -12.82% | -14.1% | -8.86% | -10.14% | -1.6% | -146.2% | -1.18% | -14.33% | -15.35% | -3.88% | -3.73% | -8.5% | -24.11% | -35.59% | -23.81% | -34.61% | -17.9% | -101.2% | -14.19% | -20.19% | -21.11% | -30.96% | -5.28% | -21.23% | -8.76% | -9.13% | -40.4% | -36.37% | -63.18% | -31.53% | -99.59% | -33.18% | -21.82% | -30.26% | -19.72% | -19.93% | -12.62% | -0.73% | -35.73% | 0% | -84.6% | -3.04% | -36.03% | -31.17% | -44.13% | -37.71% | -35.15% | -27.39% | -2.78% | -47.53% | -42.49% | -47.53% | -42.49% | -29.17% | -37.54% | -12.89% | -39.39% | -70.72% | -0.72% | -13.21% | -12.19% | -11.78% | -59.37% | -3.44% | -1.05% | 10.33% | -68.48% | -8.16% | -61.06% | -65.23% | -64.24% | -72.95% | -57.95% | -69.44% | -19.78% | -7.51% | -33.01% | 0% | -4.05% | 0.96% | -25.79% | -0.25% | -27.57% | 0% | -47.53% | -35.55% | 0% | 0% | -25.79% | 1.32% | -36.37% | -40.4% | -33.01% | -61.64% | -7.35% | -7.35% | -40.4% | -52.31% | -0.19% | -5.5% | -3.26% | -1.26% | -39.85% | -25.55% | -40.47% | -29.95% | -9.75% | -9.46% | -4.28% | 1% | -34.16% | 0% | 0% | 0% | 0% | 0% | 0% | 0% | 0%
| DuboCalc - uitkomst | MKI per stuk/m2 | 7526.98 | 38545.2 | 35113.98 | 445161.5 | 20601.03 | 9004.81 | 27117.5 | 782.41 | 113.74 | 326 | 14.34 | 16.72 | 17.37 | 19.75 | 24.79 | 27.17 | 7.75 | 2.04 | 5.94 | 12.38 | 8.23 | 24.25 | 24.36 | 4.35 | 9392.76 | 5045.14 | 387051.43 | 4.01 | 6.03 | 10.14 | 230841.7 | 9.54 | 7.31 | 11.78 | 6.95 | 7.06 | 6.12 | 8.28 | 0.95 | 0.63 | 17.72 | 20.63 | 25.87 | 180.15 | 23181.58 | 61.04 | 3481.09 | 5788.88 | 1803.3 | 929.92 | 23.36 | 5.71 | 4.1308e-05 | 2.65 | 0.75 | 0.87 | 0.87 | 1.01 | 0.86 | 0.77 | 2.18 | 0.55 | 0.62 | 0.92 | 1.03 | 5556.69 | 866.3 | 960.03 | 633.22 | 196.32 | 13401.1 | 18144.95 | 263798.7 | 693202.11 | 2.45 | 6.58 | 2.55 | 9.7 | 24.48 | 25.99 | 135008.05 | 155383.89 | 16622.35 | 33973.47 | 7000.46 | 14006.67 | 1.3 | 2.56 | 1.07 | 0.49 | 1.01 | 0.99 | 1.17 | 0.11 | 34.29 | 0.02 | 0.73 | 0.9 | 0.23 | 0.19 | 2.53 | 0.16 | 0.75 | 0.95 | 1.16 | 1.59 | 10.58 | 6.77 | 0.81 | 0.01 | 0.15 | 1.89 | 0.95 | 9.26 | 0.63 | 0.71 | 0.25 | 0.27 | 2743.58 | 3058.45 | 18.14 | 1.07 | 1.12 | 0 | 0 | 0 | 0 | 0 | 0 | 0 | 0.001
| DuboCalc - uitkomst | kg CO2 per stuk/m2 | 60730.29 | 343637.05 | 324905.97 | 4134143.6 | 220023.86 | 98421.35 | 211931.59 | 9427.19 | 1361.41 | 3928 | 135.32 | 160.13 | 163.33 | 188.14 | 231.17 | 256 | 94.57 | 16.93 | 70.76 | 114.84 | 76.1 | 280.38 | 279.94 | 48.68 | 103209.76 | 57854.05 | 2894192.67 | 26.15 | 47.2 | 68.79 | 926691.86 | 92.3 | 69.58 | 127.53 | 94.28 | 67.98 | 68.92 | 85.11 | 8.53 | 4.04 | 118.38 | 209.25 | 185.06 | 613.87 | 93792.33 | 433.72 | 12444.3 | 34647.8 | 14031.12 | 6727.19 | 229.78 | 63.12 | 9.18e-05 | 25.42 | 7.24 | 8.33 | 8.28 | 9.66 | 7.32 | 6.47 | 12.93 | 6.04 | 6.65 | 10.06 | 11.08 | 73726.85 | 8223.29 | 8082.5 | 5490.05 | 1607.46 | 93877.15 | 180301.87 | 2612951.95 | 7008160.08 | 48.94 | 74.48 | 28.21 | 69.15 | 190.86 | 108.99 | 1620877.66 | 1766741.78 | 184919.63 | 313242.47 | 78139.65 | 129970.54 | 10.53 | 15.87 | 9.81 | 4.09 | 7.37 | 9.03 | 9.85 | 0.75 | 217.85 | 0.17 | 8.05 | 9.84 | 2.23 | 1.88 | 21.29 | 1.52 | 6.89 | 8.53 | 10.66 | 13.6 | 107.5 | 68.8 | 7.31 | 0.03 | 1 | 20.42 | 10.9 | 113.05 | 5.29 | 5.86 | 2.18 | 2.33 | 25547.62 | 27670.73 | 103.59 | 21.42 | 10.14 | 0 | 0 | 0 | 0 | 0 | 0 | 0 | 0.001
Aanvullende schattingen | Schatting reststromen totaal | % reststromen obv gewicht object | bar: 1 to 999
| Schatting grondstof B | % grondstoffen B op basis van gewicht object | 11% | 11% | 11% | 11% | 11% | 11% | 11% | 11% | 11% | 11% | 11% | 11% | 11% | 11% | 11% | 11% | 11% | 11% | 11% | 11% | 11% | 11% | 11% | 11% | 11% | 11% | 11% | 11% | 11% | 11% | 11% | 11% | 11% | 11% | 11% | 11% | 11% | 11% | 11% | 11% | 11% | 11% | 11% | 11% | 11% | 11% | 11% | 11% | 11% | 11% | 11% | 11% | 11% | 11% | 11% | 11% | 11% | 11% | 11% | 11% | 11% | 11% | 11% | 11% | 11% | 11% | 11% | 11% | 11% | 11% | 11% | 11% | 11% | 11% | 11% | 11% | 11% | 11% | 11% | 11% | 11% | 11% | 11% | 11% | 11% | 11% | 11% | 11% | 11% | 11% | 11% | 11% | 11% | 11% | 11% | 11% | 11% | 11% | 11% | 11% | 11% | 11% | 11% | 11% | 11% | 11% | 11% | 11% | 11% | 11% | 11% | 11% | 11% | 11% | 11% | 11% | 11% | 11% | 11% | 11% | 11% | 11% | 11% | 11% | 11% | 11% | 11% | 11% | 11% | 11% | 11%
| Schatting | % MKI A aandeel brandstof | bar: 1 to 999
| Schatting | % MKI B aandeel brandstof | 89% | 89% | 89% | 89% | 89% | 89% | 89% | 89% | 89% | 89% | 89% | 89% | 89% | 89% | 89% | 89% | 89% | 89% | 89% | 89% | 89% | 89% | 89% | 89% | 89% | 89% | 89% | 89% | 89% | 89% | 89% | 89% | 89% | 89% | 89% | 89% | 89% | 89% | 89% | 89% | 89% | 89% | 89% | 89% | 89% | 89% | 89% | 89% | 89% | 89% | 89% | 89% | 89% | 89% | 89% | 89% | 89% | 89% | 89% | 89% | 89% | 89% | 89% | 89% | 89% | 89% | 89% | 89% | 89% | 89% | 89% | 89% | 89% | 89% | 89% | 89% | 89% | 89% | 89% | 89% | 89% | 89% | 89% | 89% | 89% | 89% | 89% | 89% | 89% | 89% | 89% | 89% | 89% | 89% | 89% | 89% | 89% | 89% | 89% | 89% | 89% | 89% | 89% | 89% | 89% | 89% | 89% | 89% | 89% | 89% | 89% | 89% | 89% | 89% | 89% | 89% | 89% | 89% | 89% | 89% | 89% | 89% | 89% | 89% | 89% | 89% | 89% | 89% | 89% | 89% | 89%
| Schatting | % MKI C1 aandeel brandstof | 53% | 53% | 53% | 53% | 53% | 53% | 53% | 53% | 53% | 53% | 53% | 53% | 53% | 53% | 53% | 53% | 53% | 53% | 53% | 53% | 53% | 53% | 53% | 53% | 53% | 53% | 53% | 53% | 53% | 53% | 53% | 53% | 53% | 53% | 53% | 53% | 53% | 53% | 53% | 53% | 53% | 53% | 53% | 53% | 53% | 53% | 53% | 53% | 53% | 53% | 53% | 53% | 53% | 53% | 53% | 53% | 53% | 53% | 53% | 53% | 53% | 53% | 53% | 53% | 53% | 53% | 53% | 53% | 53% | 53% | 53% | 53% | 53% | 53% | 53% | 53% | 53% | 53% | 53% | 53% | 53% | 53% | 53% | 53% | 53% | 53% | 53% | 53% | 53% | 53% | 53% | 53% | 53% | 53% | 53% | 53% | 53% | 53% | 53% | 53% | 53% | 53% | 53% | 53% | 53% | 53% | 53% | 53% | 53% | 53% | 53% | 53% | 53% | 53% | 53% | 53% | 53% | 53% | 53% | 53% | 53% | 53% | 53% | 53% | 53% | 53% | 53% | 53% | 53% | 53% | 53%
| Gewicht object | Zwaarte van het object in kg obv soortelijk gewicht | 83417.48 | 1278114.48 | 1501979.03 | 19337440.35 | 1470936.6 | 280255 | 227098 | 600 | 6665 | 300 | 1200 | 1500 | 1200 | 1500 | 1200 | 1500 | 144 | 142.5 | 105.6 | 1100 | 950 | 1100 | 1000 | 1200 | 503712 | 870480 | 2282160 | 120 | 3600 | 67.5 | 4307950 | 500 | 400 | 1700 | 1290 | 350 | 100 | 1550 | 75 | 79.5 | 54.77 | 386.5 | 4000 | 3356.64 | 40501.9775 | 258.88 | 11268.41 | 14000 | 19.125 | 1.2 | 303 | 152 | 0.05 | 487.5 | 87.5 | 87.5 | 87.5 | 87.5 | 87.5 | 87.5 | 87.5 | 112.5 | 112.5 | 187.5 | 187.5 | 182030 | 29004 |  |  |  | 1158630 | 1058000 | 8846000 | 28518000 | 4800 | 88.248 | 5.37 | 15.9 | 86.3 | 4816.48 | 7611800 | 7606200 | 827500 | 827500 | 320900 | 323200 | 58.75 | 58.75 | 80.5 | 50 | 58.75 | 487.5 | 375 | 0.4 | 36.9892 | 0.4 | 150 | 137.5 | 487.5 | 390 | 1630 | 525 | 62.5 | 87.5 | 87.5 | 161 | 586.5 | 375.36 | 75 | 6 | 3 | 47.3 | 47.3 | 144 | 87.5 | 87.5 | 87.5 | 87.5 | 10693 | 75123 | 14.5 | 550 | 87.5 | [7 empty] | 0.01
| M3 | m3 obv gewicht en draaiuren of omschrijving object | 10.6264 | 532.5477 | 625.8246 | 8057.2668 | 612.8903 | 116.7729 | 94.6242 | 0.625 | 2.7771 | 0.3125 | 0.97 | 1.055 | 0.97 | 1.055 | 0.97 | 1.055 | 0.08 | 0.0086 | 0.006 | 0.65 | 0.595 | 0.83 | 0.81 | 1.11 | 209.88 | 362.7 | 950.9 | 0.045 | 1.5 | 0.045 | 489.72 | 0.745 | 0.745 | 0.9 | 0.71 | 0.69 | 0.545 | 0.83 | 0.035 | 0.035 | 0.02226 | 0.15 | 2.6667 | 1.3986 | 15.7697 | 0.045 | 1.4355 | 18.75 | 0.11045 | 0.004459 | 0.014 | 0.012 | 3.4e-05 | 0.25 | 0.035 | 0.035 | 0.035 | 0.035 | 0.035 | 0.035 | 0.035 | 0.045 | 0.045 | 0.075 | 0.075 | 75.8458 | 12.085 | 106.65 | 118.41 | 22.84 | 462 | 413 | 3390 | 14640 | 3.84 | 0.03677 | 0.01642 | 0.0022083 | 0.01493 | 3.86 | 3133.7 | 3059.2 | 384.81 | 332.87 | 130.64 | 132.95 | 0.025 | 0.025 | 0.035 | 0.02 | 0.025 | 0.25 | 0.25 | 0.00039 | 0.004712 | 0.00039 | 0.06 | 0.055 | 0.25 | 0.2 | 0.54 | 0.25 | 0.025 | 0.035 | 0.035 | 0.07 | 0.25 | 0.16 | 0.03 | 0.0044 | 0.0026 | 0.02 | 0.02 | 0.08 | 0.4 | 0.4 | 0.4 | 0.4 | 45 | 45 | 0.0019 | 0.25 | 0.04 | [7 empty] | 0.1
| Levensduur | Aantal jaren in DuboCalc (branche gemiddelde) | 50 | 80 | 80 | 80 | 80 | 80 | 50 | 60 | 80 | 40 | 100 | 100 | 100 | 100 | 100 | 100 | 60 | 60 | 60 | 100 | 100 | 100 | 100 | 60 | 85 | 85 | 85 | 50 | 50 | 50 | 50 | 50 | 50 | 60 | 60 | 50 | 40 | 60 | 15 | 15 | 42 | 45 | 35 | 50 | 35 | 100 | 100 | 30 | 15 | 30 | 60 | 60 | 60 | 60 | 14 | 14 | 14 | 14 | 12 | 12 | 12 | 45 | 45 | 45 | 45 | 40 | 30 | 100 | 100 | 100 | 50 | 50 | 50 | 50 | 15 | 40 | 50 | 150 | 40 | 15 | 50 | 50 | 50 | 50 | 30 | 30 | 14 | 14 | 16 | 30 | 16 | 100 | 100 | 45 | 60 | 14 | 30 | 60 | 60 | 60 | 60 | 60 | 13 | 13 | 13 | 10 | 60 | 14 | 14 | 60 | 60 | 50 | 50 | 50 | 15 | 15 | 45 | 45 | 30 | 30 | 44 | 100 | 16 | 0.01 | 0.01 | 0.01 | 0.01 | 0.01 | 0.01 | 0.01 | 1
| C1 brandstof | MKI voor brandstof C1 (benadering) | 1176.8703 | 2227.2575 | 2782.9253 | 34392.747 | 3801.6445 | 1698.9414 | 1133.67 | 126.9986 | 17.402 | 63.4865 | 0.39746 | 0.51237 | 0.39128 | 0.50629 | 0.38311 | 0.49567 | 0.20639 | 0.001389 | 0.20087 | 0.30338 | 0.23975 | 0.39106 | 0.45475 | 0.062304 | 938.2183 | 706.2851 | 7408.4164 | 0.6299 | 0.75203 | 2.271 | 532.2023 | 0.29685 | 0.21578 | 1.6657 | 0.074256 | 0.20636 | 0.25332 | 1.451 | 0.017496 | 0.0074909 | 0.74202 | 0.14077 | 0.82899 | 0.090655 | 32.3192 | 12.8031 | 50.0276 | 30.7003 | 36.1464 | 0 | 0.11311 | 0 | 0 | 0.12805 | 0.01877 | 0.018726 | 0.018613 | 0.018545 | 0.038676 | 0.021233 | 0.075955 | 0.064024 | 0.062961 | 0.10664 | 0.1049 | 621.8164 | 71.9194 | 7.8248 | 11.8011 | 2.8486 | 21.5656 | 905.3052 | 13419.8947 | 33233.4328 | 1.0464 | 0.65994 | 0.049992 | 0 | 0.50734 | 0.63666 | 79.7893 | 57.9798 | 24.2743 | 35.9792 | 8.9752 | 14.9285 | 0.01054 | 0.0080726 | 0.016419 | 0.0045636 | 0.062885 | 0.12002 | 0.012768 | 0.00024613 | 4.4576 | 0 | 0.08533 | 0.078147 | 0.031652 | 0.030694 | 0.027598 | 0.030852 | 0.012775 | 0.017496 | 0.017841 | 0.040168 | 0.27517 | 0.17611 | 0.014993 | 0 | 0.00024613 | 0.28983 | 0.19441 | 0.20776 | 0.016232 | 0.016154 | 0.039384 | 0.038959 | 529.0335 | 512.611 | 0.032296 | 0.26431 | 0.017637 | 0 | 0 | 0 | 0 | 0 | 0 | 0 | 0
Materiaalsoort: | % verdeling grondstoffen | Beton | 74% | 89% | 92% | 77% | 97% | 98% | 99% | 0% | 100% | 0% | 0% | 0% | 0% | 0% | 0% | 0% | 0% | 0% | 0% | 0% | 0% | 0% | 0% | 20% | 95% | 69% | 93% | 85% | 93% | 80% | 13% | 0% | 0% | 34% | 50% | 0% | 0% | 36% | 0% | 0% | 0% | 89.9% | 0% | 100% | 71.8% | 49.5% | 79.2% | 0% | 0% | 0% | 0% | 0% | 0% | 0% | 0% | 0% | 0% | 0% | 0% | 0% | 0% | 0% | 0% | 0% | 0% | 92% | 81% | 0% | 7% | 0% | 93.82% | 91% | 85% | 87% | 0% | 100% | 0% | 0% | 0% | 0% | 93.2% | 95% | 84% | 95% | 92.55% | 91.89% | 0% | 0% | 0% | 0% | 0% | 100% | 0% | 0% | 0% | 0% | 0% | 0% | 0% | 0% | 0% | 100% | 0% | 0% | 0% | 0% | 100% | 100% | 0% | 0% | 0% | 0% | 0% | 0% | 0% | 0% | 0% | 0% | 0% | 89% | 0% | 100% | 0% | n.t.b. | n.t.b. | n.t.b. | n.t.b. | n.t.b. | n.t.b. | n.t.b. | 15%
|  | Staal | 26% | 2% | 1% | 21% | 2% | 2% | 1% | 0% | 0% | 0% | 0% | 0% | 0% | 0% | 0% | 0% | 0% | 0% | 0% | 0% | 0% | 0% | 0% | 0% | 4% | 3% | 6.5% | 12% | 6% | 17% | 2% | 0% | 0% | 1% | 0% | 0% | 0% | 0% | 0% | 0% | 100% | 9.8% | 0% | 0% | 27.8% | 3.2% | 20.8% | 100% | 100% | 0% | 0% | 0% | 0% | 0% | 0% | 0% | 0% | 0% | 0% | 0% | 0% | 0% | 0% | 0% | 0% | 7% | 18% | 0% | 0% | 0% | 6.182% | 9% | 14% | 11% | 0% | 0% | 0% | 100% | 100% | 0% | 5% | 5% | 4.4% | 5% | 5.921% | 8.106% | 0% | 0% | 0% | 0% | 0% | 0% | 0% | 0% | 100% | 0% | 0% | 0% | 0% | 0% | 0% | 0% | 0% | 0% | 0% | 0% | 0% | 0% | 0% | 100% | 0% | 0% | 0% | 0% | 0% | 0% | 0% | 0% | 0% | 2% | 100% | 0% | 0% | n.t.b. | n.t.b. | n.t.b. | n.t.b. | n.t.b. | n.t.b. | n.t.b. | 15%
|  | Asfalt | 0% | 5% | 6% | 2% | 1% | 0% | 0% | 0% | 0% | 0% | 50% | 60% | 50% | 60% | 50% | 60% | 0% | 0% | 0% | 35% | 30% | 0% | 0% | 0% | 0% | 0% | 0% | 0% | 0% | 0% | 0% | 99% | 99% | 6% | 0% | 99% | 0% | 0% | 100% | 100% | 0% | 0% | 0% | 0% | 0% | 0% | 0% | 0% | 0% | 0% | 0% | 0% | 0% | 100% | 100% | 100% | 100% | 100% | 100% | 100% | 100% | 100% | 100% | 100% | 100% | 0% | 0% | 8% | 0% | 0% | 0% | 0% | 0% | 0% | 0% | 0% | 0% | 0% | 0% | 0% | 0% | 0% | 0% | 0% | 0% | 0% | 100% | 100% | 100% | 100% | 100% | 0% | 0% | 100% | 0% | 100% | 100% | 100% | 100% | 100% | 0% | 0% | 100% | 100% | 100% | 100% | 0% | 0% | 100% | 0% | 100% | 0% | 0% | 0% | 100% | 100% | 100% | 100% | 1% | 5% | 0% | 0% | 100% | n.t.b. | n.t.b. | n.t.b. | n.t.b. | n.t.b. | n.t.b. | n.t.b. | 14%
|  | Hout | 0% | 0% | 0% | 0% | 0% | 0% | 0% | 0% | 0% | 0% | 0% | 0% | 0% | 0% | 0% | 0% | 0% | 0% | 0% | 0% | 0% | 0% | 0% | 0% | 0% | 0% | 0% | 0% | 0% | 0% | 0% | 0% | 0% | 0% | 0% | 0% | 0% | 0% | 0% | 0% | 0% | 0% | 0% | 0% | 0% | 0% | 0% | 0% | 0% | 0% | 0% | 0% | 0% | 0% | 0% | 0% | 0% | 0% | 0% | 0% | 0% | 0% | 0% | 0% | 0% | 0% | 0% | 0% | 0% | 0% | 0% | 0% | 0% | 0% | 90% | 0% | 0% | 0% | 0% | 0% | 1.8% | 0% | 11.6% | 0% | 1.527% | 0% | 0% | 0% | 0% | 0% | 0% | 0% | 0% | 0% | 0% | 0% | 0% | 0% | 0% | 0% | 0% | 0% | 0% | 0% | 0% | 0% | 0% | 0% | 0% | 0% | 0% | 0% | 0% | 0% | 0% | 0% | 0% | 0% | 99% | 0% | 0% | 0% | 0% | n.t.b. | n.t.b. | n.t.b. | n.t.b. | n.t.b. | n.t.b. | n.t.b. | 14%
|  | Grondbewerking | 0% | 0% | 0% | 0% | 0% | 0% | 0% | 0% | 0% | 0% | 50% | 40% | 50% | 40% | 50% | 40% | 0% | 0% | 0% | 65% | 70% | 95% | 98% | 80% | 0% | 28% | 0.5% | 3% | 1% | 3% | 85% | 1% | 1% | 59% | 50% | 1% | 1% | 64% | 0% | 0% | 0% | 0% | 0% | 0% | 0% | 47.2% | 0% | 0% | 0% | 0% | 0% | 0% | 100% | 0% | 0% | 0% | 0% | 0% | 0% | 0% | 0% | 0% | 0% | 0% | 0% | 0% | 0% | 92% | 93% | 100% | 0% | 0% | 0% | 1% | 0% | 0% | 0% | 0% | 0% | 100% | 0% | 0% | 0% | 0% | 0% | 0% | 0% | 0% | 0% | 0% | 0% | 0% | 100% | 0% | 0% | 0% | 0% | 0% | 0% | 0% | 100% | 0% | 0% | 0% | 0% | 0% | 0% | 0% | 0% | 0% | 0% | 0% | 0% | 0% | 0% | 0% | 0% | 0% | 0% | 0% | 0% | 0% | 0% | n.t.b. | n.t.b. | n.t.b. | n.t.b. | n.t.b. | n.t.b. | n.t.b. | 14%
|  | Bestrating | 0% | 4% | 1% | 0% | 0% | 0% | 0% | 0% | 0% | 0% | 0% | 0% | 0% | 0% | 0% | 0% | 100% | 100% | 100% | 0% | 0% | 5% | 2% | 0% | 1% | 0% | 0% | 0% | 0% | 0% | 0% | 0% | 0% | 0% | 0% | 0% | 99% | 0% | 0% | 0% | 0% | 0% | 100% | 0% | 0% | 0% | 0% | 0% | 0% | 0% | 100% | 100% | 0% | 0% | 0% | 0% | 0% | 0% | 0% | 0% | 0% | 0% | 0% | 0% | 0% | 0% | 0% | 0% | 0% | 0% | 0% | 0% | 0% | 0% | 0% | 0% | 0% | 0% | 0% | 0% | 0% | 0% | 0% | 0% | 0% | 0% | 0% | 0% | 0% | 0% | 0% | 0% | 0% | 0% | 0% | 0% | 0% | 0% | 0% | 0% | 0% | 0% | 0% | 0% | 0% | 0% | 0% | 0% | 0% | 0% | 0% | 100% | 100% | 100% | 0% | 0% | 0% | 0% | 0% | 4% | 0% | 0% | 0% | n.t.b. | n.t.b. | n.t.b. | n.t.b. | n.t.b. | n.t.b. | n.t.b. | 14%
|  | Kunststof | 0% | 0% | 0% | 0% | 0% | 0% | 0% | 100% | 0% | 100% | 0% | 0% | 0% | 0% | 0% | 0% | 0% | 0% | 0% | 0% | 0% | 0% |  | 0% | 0% | 0% | 0% | 0% | 0% | 0% | 0% | 0% | 0% | 0% | 0% | 0% | 0% | 0% | 0% | 0% | 0% | 0.3% | 0% | 0% | 0.4% | 0.1% | 0% | 0% | 0% | 100% | 0% | 0% | 0% | 0% | 0% | 0% | 0% | 0% | 0% | 0% | 0% | 0% | 0% | 0% | 0% | 1% | 1% | 0% | 0% | 0% | 0% | 0% | 1% | 1% | 10% | 0% | 100% | 0% | 0% | 0% | 0% | 0% | 0% | 0% | 0% | 0% | 0% | 0% | 0% | 0% | 0% | 0% | 0% | 0% | 0% | 0% | 0% | 0% | 0% | 0% | 0% | 0% | 0% | 0% | 0% | 0% | 0% | 0% | 0% | 0% | 0% | 0% | 0% | 0% | 0% | 0% | 0% | 0% | 0% | 0% | 0% | 0% | 0% | n.t.b. | n.t.b. | n.t.b. | n.t.b. | n.t.b. | n.t.b. | n.t.b. | 14%
|  | Totaal | 100% | 100% | 100% | 100% | 100% | 100% | 100% | 100% | 100% | 100% | 100% | 100% | 100% | 100% | 100% | 100% | 100% | 100% | 100% | 100% | 100% | 100% | 100% | 100% | 100% | 100% | 100% | 100% | 100% | 100% | 100% | 100% | 100% | 100% | 100% | 100% | 100% | 100% | 100% | 100% | 100% | 100% | 100% | 100% | 100% | 100% | 100% | 100% | 100% | 100% | 100% | 100% | 100% | 100% | 100% | 100% | 100% | 100% | 100% | 100% | 100% | 100% | 100% | 100% | 100% | 100% | 100% | 100% | 100% | 100% | 100% | 100% | 100% | 100% | 100% | 100% | 100% | 100% | 100% | 100% | 100% | 100% | 100% | 100% | 100% | 100% | 100% | 100% | 100% | 100% | 100% | 100% | 100% | 100% | 100% | 100% | 100% | 100% | 100% | 100% | 100% | 100% | 100% | 100% | 100% | 100% | 100% | 100% | 100% | 100% | 100% | 100% | 100% | 100% | 100% | 100% | 100% | 100% | 100% | 100% | 100% | 100% | 100% | 0% | 0% | 0% | 0% | 0% | 0% | 0% | 100%
|  | % secundair | 0% | 1% | 2% | 1% | 1% | 0% | 0% | 0% | 0% | 0% | 68.75% | 62.5% | 68.75% | 62.5% | 68.75% | 62.5% | 0% | 0% | 0% | 70% | 70% | 80% | 80% | 41% | 10% | 10% | 10% | 10% | 10% | 10% | 37.5% | 37.5% | 18.75% | 37.5% | 57% | 35% | 15% | 18.75% | 0% | 50% | 21.3% | 0.53% | 50% | 0% | 4.25% | 48% | 1% | 0% | 0% | 0% | 0% | 0% | 0% | 0% | 30% | 30% | 0% | 0% | 0% | 30% | 0% | 50% | 50% | 50% | 50% | 0% | 0% | 0% | 0% | 0% | 0% | 0% | 0% | 0% | 0% | 0% | 0% | 0% | 0% | 0% | 0% | 0% | 0% | 0% | 0% | 0% | 0% | 0% | 0% | 0% | 0% | 100% | 15% | 0% | 0% | 0% | 50% | 50% | 100% | 100% | 15% | 100% | 0% | 0% | 0% | 0% | 0% | 0% | 0% | 0% | 0% | 0% | 0% | 0% | 30% | 50% | 75% | 80% | 0% | 1% | 0% | 100% | 0% | n.t.b. | n.t.b. | n.t.b. | n.t.b. | n.t.b. | n.t.b. | n.t.b. | 0%
|  | % biobased | 0% | 0% | 0% | 0% | 0% | 0% | 0% | 0% | 0% | 0% | 0% | 0% | 0% | 0% | 0% | 0% | 0% | 0% | 0% | 0% | 0% | 0% | 0% | 0% | 0% | 0% | 0% | 0% | 0% | 0% | 0% | 0% | 0% | 0% | 0% | 0% | 0% | 0% | 0% | 0% | 0% | 0% | 0% | 0% | 0% | 0% | 0% | 0% | 0% | 0% | 0% | 0% | 0% | 0% | 0% | 0% | 0% | 0% | 0% | 0% | 0% | 0% | 0% | 0% | 0% | 0% | 0% | 0% | 0% | 0% | 0% | 0% | 0% | 0% | 90% | 0% | 0% | 0% | 0% | 100% | 0% | 0% | 0% | 0% | 1.496% | 0% | 0% | 0% | 0% | 0% | 0% | 0% | 0% | 0% | 0% | 0% | 0% | 0% | 0% | 0% | 0% | 0% | 0% | 0% | 0% | 0% | 0% | 0% | 0% | 0% | 0% | 0% | 0% | 0% | 0% | 0% | 0% | 0% | 99% | 0% | 0% | 0% | 0% | n.t.b. | n.t.b. | n.t.b. | n.t.b. | n.t.b. | n.t.b. | n.t.b. | 0%
Reststromen: | Afvoeren van reststromen | Verbranden | 100% | 100% | 100% | 100% | 100% | 100% | 100% | 100% | 100% | 100% | 100% | 100% | 100% | 100% | 100% | 100% | 100% | 100% | 100% | 100% | 100% | 100% | 100% | 100% | 100% | 100% | 100% | 100% | 100% | 100% | 100% | 100% | 100% | 100% | 100% | 100% | 100% | 100% | 100% | 100% | 100% | 100% | 100% | 100% | 100% | 100% | 100% | 100% | 100% | 100% | 100% | 100% | 100% | 100% | 100% | 100% | 100% | 100% | 100% | 100% | 100% | 100% | 100% | 100% | 100% | 100% | 100% | 100% | 100% | 100% | 100% | 100% | 100% | 100% | 100% | 100% | 100% | 100% | 100% | 100% | 100% | 100% | 100% | 100% | 100% | 100% | 100% | 100% | 100% | 100% | 100% | 100% | 100% | 100% | 100% | 100% | 100% | 100% | 100% | 100% | 100% | 100% | 100% | 100% | 100% | 100% | 100% | 100% | 100% | 100% | 100% | 100% | 100% | 100% | 100% | 100% | 100% | 100% | 100% | 100% | 100% | 100% | 100% | n.t.b. | n.t.b. | n.t.b. | n.t.b. | n.t.b. | n.t.b. | n.t.b. | 100%
|  | Storten | 0% | 0% | 0% | 0% | 0% | 0% | 0% | 0% | 0% | 0% | 0% | 0% | 0% | 0% | 0% | 0% | 0% | 0% | 0% | 0% | 0% | 0% | 0% | 0% | 0% | 0% | 0% | 0% | 0% | 0% | 0% | 0% | 0% | 0% | 0% | 0% | 0% | 0% | 0% | 0% | 0% | 0% | 0% | 0% | 0% | 0% | 0% | 0% | 0% | 0% | 0% | 0% | 0% | 0% | 0% | 0% | 0% | 0% | 0% | 0% | 0% | 0% | 0% | 0% | 0% | 0% | 0% | 0% | 0% | 0% | 0% | 0% | 0% | 0% | 0% | 0% | 0% | 0% | 0% | 0% | 0% | 0% | 0% | 0% | 0% | 0% | 0% | 0% | 0% | 0% | 0% | 0% | 0% | 0% | 0% | 0% | 0% | 0% | 0% | 0% | 0% | 0% | 0% | 0% | 0% | 0% | 0% | 0% | 0% | 0% | 0% | 0% | 0% | 0% | 0% | 0% | 0% | 0% | 0% | 0% | 0% | 0% | 0% | n.t.b. | n.t.b. | n.t.b. | n.t.b. | n.t.b. | n.t.b. | n.t.b. | 0%
|  | Recyclen | 0% | 0% | 0% | 0% | 0% | 0% | 0% | 0% | 0% | 0% | 0% | 0% | 0% | 0% | 0% | 0% | 0% | 0% | 0% | 0% | 0% | 0% | 0% | 0% | 0% | 0% | 0% | 0% | 0% | 0% | 0% | 0% | 0% | 0% | 0% | 0% | 0% | 0% | 0% | 0% | 0% | 0% | 0% | 0% | 0% | 0% | 0% | 0% | 0% | 0% | 0% | 0% | 0% | 0% | 0% | 0% | 0% | 0% | 0% | 0% | 0% | 0% | 0% | 0% | 0% | 0% | 0% | 0% | 0% | 0% | 0% | 0% | 0% | 0% | 0% | 0% | 0% | 0% | 0% | 0% | 0% | 0% | 0% | 0% | 0% | 0% | 0% | 0% | 0% | 0% | 0% | 0% | 0% | 0% | 0% | 0% | 0% | 0% | 0% | 0% | 0% | 0% | 0% | 0% | 0% | 0% | 0% | 0% | 0% | 0% | 0% | 0% | 0% | 0% | 0% | 0% | 0% | 0% | 0% | 0% | 0% | 0% | 0% | n.t.b. | n.t.b. | n.t.b. | n.t.b. | n.t.b. | n.t.b. | n.t.b. | 0%
|  | Totaal | 100% | 100% | 100% | 100% | 100% | 100% | 100% | 100% | 100% | 100% | 100% | 100% | 100% | 100% | 100% | 100% | 100% | 100% | 100% | 100% | 100% | 100% | 100% | 100% | 100% | 100% | 100% | 100% | 100% | 100% | 100% | 100% | 100% | 100% | 100% | 100% | 100% | 100% | 100% | 100% | 100% | 100% | 100% | 100% | 100% | 100% | 100% | 100% | 100% | 100% | 100% | 100% | 100% | 100% | 100% | 100% | 100% | 100% | 100% | 100% | 100% | 100% | 100% | 100% | 100% | 100% | 100% | 100% | 100% | 100% | 100% | 100% | 100% | 100% | 100% | 100% | 100% | 100% | 100% | 100% | 100% | 100% | 100% | 100% | 100% | 100% | 100% | 100% | 100% | 100% | 100% | 100% | 100% | 100% | 100% | 100% | 100% | 100% | 100% | 100% | 100% | 100% | 100% | 100% | 100% | 100% | 100% | 100% | 100% | 100% | 100% | 100% | 100% | 100% | 100% | 100% | 100% | 100% | 100% | 100% | 100% | 100% | 100% | 0% | 0% | 0% | 0% | 0% | 0% | 0% | 100%
Referentiewaarde MKI (€) | De waarde zoals meegegeven bij uitschrijven aanbesteding | bar: 999
Nieuwe waarde MKI (€) | De gunnings MKI of nieuwe MKI zonder aanpassingen in DuboCalc | bar: 999
Brandstofsoort B | Brandstofsoort bij vervangingen (B) | Diesel | 100% | 100% | 100% | 100% | 100% | 100% | 100% | 100% | 100% | 100% | 100% | 100% | 100% | 100% | 100% | 100% | 100% | 100% | 100% | 100% | 100% | 100% | 100% | 100% | 100% | 100% | 100% | 100% | 100% | 100% | 100% | 100% | 100% | 100% | 100% | 100% | 100% | 100% | 100% | 100% | 100% | 100% | 100% | 100% | 100% | 100% | 100% | 100% | 100% | 100% | 100% | 100% | 100% | 100% | 100% | 100% | 100% | 100% | 100% | 100% | 100% | 100% | 100% | 100% | 100% | 100% | 100% | 100% | 100% | 100% | 100% | 100% | 100% | 100% | 100% | 100% | 100% | 100% | 100% | 100% | 100% | 100% | 100% | 100% | 100% | 100% | 100% | 100% | 100% | 100% | 100% | 100% | 100% | 100% | 100% | 100% | 100% | 100% | 100% | 100% | 100% | 100% | 100% | 100% | 100% | 100% | 100% | 100% | 100% | 100% | 100% | 100% | 100% | 100% | 100% | 100% | 100% | 100% | 100% | 100% | 100% | 100% | 100% | n.t.b. | n.t.b. | n.t.b. | n.t.b. | n.t.b. | n.t.b. | n.t.b. | 100%
|  | HVO-100 | 0% | 0% | 0% | 0% | 0% | 0% | 0% | 0% | 0% | 0% | 0% | 0% | 0% | 0% | 0% | 0% | 0% | 0% | 0% | 0% | 0% | 0% | 0% | 0% | 0% | 0% | 0% | 0% | 0% | 0% | 0% | 0% | 0% | 0% | 0% | 0% | 0% | 0% | 0% | 0% | 0% | 0% | 0% | 0% | 0% | 0% | 0% | 0% | 0% | 0% | 0% | 0% | 0% | 0% | 0% | 0% | 0% | 0% | 0% | 0% | 0% | 0% | 0% | 0% | 0% | 0% | 0% | 0% | 0% | 0% | 0% | 0% | 0% | 0% | 0% | 0% | 0% | 0% | 0% | 0% | 0% | 0% | 0% | 0% | 0% | 0% | 0% | 0% | 0% | 0% | 0% | 0% | 0% | 0% | 0% | 0% | 0% | 0% | 0% | 0% | 0% | 0% | 0% | 0% | 0% | 0% | 0% | 0% | 0% | 0% | 0% | 0% | 0% | 0% | 0% | 0% | 0% | 0% | 0% | 0% | 0% | 0% | 0% | n.t.b. | n.t.b. | n.t.b. | n.t.b. | n.t.b. | n.t.b. | n.t.b. | 0%
|  | HVO-50 | 0% | 0% | 0% | 0% | 0% | 0% | 0% | 0% | 0% | 0% | 0% | 0% | 0% | 0% | 0% | 0% | 0% | 0% | 0% | 0% | 0% | 0% | 0% | 0% | 0% | 0% | 0% | 0% | 0% | 0% | 0% | 0% | 0% | 0% | 0% | 0% | 0% | 0% | 0% | 0% | 0% | 0% | 0% | 0% | 0% | 0% | 0% | 0% | 0% | 0% | 0% | 0% | 0% | 0% | 0% | 0% | 0% | 0% | 0% | 0% | 0% | 0% | 0% | 0% | 0% | 0% | 0% | 0% | 0% | 0% | 0% | 0% | 0% | 0% | 0% | 0% | 0% | 0% | 0% | 0% | 0% | 0% | 0% | 0% | 0% | 0% | 0% | 0% | 0% | 0% | 0% | 0% | 0% | 0% | 0% | 0% | 0% | 0% | 0% | 0% | 0% | 0% | 0% | 0% | 0% | 0% | 0% | 0% | 0% | 0% | 0% | 0% | 0% | 0% | 0% | 0% | 0% | 0% | 0% | 0% | 0% | 0% | 0% | n.t.b. | n.t.b. | n.t.b. | n.t.b. | n.t.b. | n.t.b. | n.t.b. | 0%
|  | HVO-20 | 0% | 0% | 0% | 0% | 0% | 0% | 0% | 0% | 0% | 0% | 0% | 0% | 0% | 0% | 0% | 0% | 0% | 0% | 0% | 0% | 0% | 0% | 0% | 0% | 0% | 0% | 0% | 0% | 0% | 0% | 0% | 0% | 0% | 0% | 0% | 0% | 0% | 0% | 0% | 0% | 0% | 0% | 0% | 0% | 0% | 0% | 0% | 0% | 0% | 0% | 0% | 0% | 0% | 0% | 0% | 0% | 0% | 0% | 0% | 0% | 0% | 0% | 0% | 0% | 0% | 0% | 0% | 0% | 0% | 0% | 0% | 0% | 0% | 0% | 0% | 0% | 0% | 0% | 0% | 0% | 0% | 0% | 0% | 0% | 0% | 0% | 0% | 0% | 0% | 0% | 0% | 0% | 0% | 0% | 0% | 0% | 0% | 0% | 0% | 0% | 0% | 0% | 0% | 0% | 0% | 0% | 0% | 0% | 0% | 0% | 0% | 0% | 0% | 0% | 0% | 0% | 0% | 0% | 0% | 0% | 0% | 0% | 0% | n.t.b. | n.t.b. | n.t.b. | n.t.b. | n.t.b. | n.t.b. | n.t.b. | 0%
|  | Totaal | 100% | 100% | 100% | 100% | 100% | 100% | 100% | 100% | 100% | 100% | 100% | 100% | 100% | 100% | 100% | 100% | 100% | 100% | 100% | 100% | 100% | 100% | 100% | 100% | 100% | 100% | 100% | 100% | 100% | 100% | 100% | 100% | 100% | 100% | 100% | 100% | 100% | 100% | 100% | 100% | 100% | 100% | 100% | 100% | 100% | 100% | 100% | 100% | 100% | 100% | 100% | 100% | 100% | 100% | 100% | 100% | 100% | 100% | 100% | 100% | 100% | 100% | 100% | 100% | 100% | 100% | 100% | 100% | 100% | 100% | 100% | 100% | 100% | 100% | 100% | 100% | 100% | 100% | 100% | 100% | 100% | 100% | 100% | 100% | 100% | 100% | 100% | 100% | 100% | 100% | 100% | 100% | 100% | 100% | 100% | 100% | 100% | 100% | 100% | 100% | 100% | 100% | 100% | 100% | 100% | 100% | 100% | 100% | 100% | 100% | 100% | 100% | 100% | 100% | 100% | 100% | 100% | 100% | 100% | 100% | 100% | 100% | 100% | 0% | 0% | 0% | 0% | 0% | 0% | 0% | 100%
|  | Elektrisch grijze stroom verbruik kWh per FE | 0 | 0 | 0 | 0 | 0 | 0 | 0 | 0 | 0 | 0 | 0 | 0 | 0 | 0 | 0 | 0 | 0 | 0 | 0 | 0 | 0 | 0 | 0 | 0 | 0 | 0 | 0 | 0 | 0 | 0 | 0 | 0 | 0 | 0 | 0 | 0 | 0 | 0 | 0 | 0 | 0 | 0 | 0 | 0 | 0 | 0 | 0 | 0 | 0 | 0 | 0 | 0 | 0 | 0 | 0 | 0 | 0 | 0 | 0 | 0 | 0 | 0 | 0 | 0 | 0 | 0 | 0 | 0 | 0 | 0 | 0 | 0 | 0 | 0 | 0 | 0 | 0 | 0 | 0 | 0 | 0 | 0 | 0 | 0 | 0 | 0 | 0 | 0 | 0 | 0 | 0 | 0 | 0 | 0 | 0 | 0 | 0 | 0 | 0 | 0 | 0 | 0 | 0 | 0 | 0 | 0 | 0 | 0 | 0 | 0 | 0 | 0 | 0 | 0 | 0 | 0 | 0 | 0 | 0 | 0 | 0 | 0 | 0 | n.t.b. | n.t.b. | n.t.b. | n.t.b. | n.t.b. | n.t.b. | n.t.b. | 0

## Calculatie sheet
Calculatietabblad |  | Subgroep | Kunstwerken | [9 empty] | Verhardingen | [12 empty] | Spoorwegen | [5 empty] | Waterwegen/systeem | [5 empty] | Overige bouwwerken |  |  | Waterwegen/systeem
Jaartal: | 2020 | NR. | 1 | 2 | 3 | 4 | 5 | 6 | 7 | 8 | 9 | 10 | 11 | 12 | 13 | 14 | 15 | 16 | 17 | 18 | 19 | 20 | 21 | 22 | 23 | 31 | 41 | 42 | 43 | 45 | 47 | 66 | 67 | 75 | 76 | 77 | 78 | 28 | 29 | 30 | 79 | 80 | 81 | 82 | 83 | 84 | 85 | 86 | 999
| Vul het actieve objectnummer in onder de juiste subgroep | Objectnaam: | Vaste brug (staal) | Vaste brug (beton) | Viaduct | Onderdoorgang (beton) | Onderdoorgang fiets/ voetgangerstunnel (beton) | Onderdoorgang fauna/veetunnel (beton) | Duiker (beton) | Duiker (PE) | Duiker <1m (beton) | Duiker <1m (PE) | Asfaltconstructie < 500 VA (licht belast) | Asfaltconstructie 500 < VA < 1.500 (normaal en zwaar belast) | Gelders mengsel <500 VA (licht belast) | Gelders mengsel 500 < VA < 1.500 (normaal en zwaar belast) | Dunne deklaag < 500 VA (licht belast) | Dunne deklaag 500 < VA < 1.500 (normaal en zwaar belast) | Betonstraatstenen | Straatbakstenen | Betontegels | Parallelwegen | Fietspaden (asfalt) | Paden van betontegels | Paden tegelconstructie | Spoorlijn (antiek) | Spoorstaven | Dwarsliggers | Ballast | Wissel | Draagconstructiebovenleiding | Gemaal | Stuw | Oeverbeschoeiing (geotextiel) | Persleidingen (beton) | Persleidingen (PVC) | Persleidingen (gietijzer) | Geluidbeperkende constructie (glas) | Geluidbeperkende constructie (beton) | Geluidbeperkende constructie (houten panelen) | Persleidingen (staal) | Oeverbeschoeiing (hout) | Schut-/keersluis groot (hout) | Schut-/keersluis groot (staal) | Schut-/keersluis klein (hout) | Schut-/keersluis klein (staal) | Keersluis niet in vaarweg (hout) | Keersluis niet in vaarweg (staal) | Leeg
|  | Functionele Eenheid: | Stuks | Stuks | Stuks | Stuks | Stuks | Stuks | Stuks | Stuks | Stuks | Stuks | m2 | m2 | m2 | m2 | m2 | m2 | m2 | m2 | m2 | m2 | m2 | m2 | m2 | Stuks | m | Stuks | m | Stuks | Stuks | Stuks | Stuks | m1 | m1 | m1 | m1 | m2 | m2 | m2 | m1 | m1 | Stuks | Stuks | Stuks | Stuks | Stuks | Stuks | Leeg
|  | Omschrijving | Gemiddelde breedte: 3,50 m' Gemiddelde lengte: 22 m' Gemiddelde oppervlakte: 99,10 m2 | Gemiddelde brug is 509 m2,voorbeeldbrug is VK224-12.690, duikerbrug over de Woudenbergse grift, lengte 39 m1, breedte 10m1. Incl. asfalt wegdek. | Gemiddelde oppervlakte: 794 m2, voorbeeld kunstwerk is VK230-00.932, Hoogemaatviaduct, lengte 55,7 m1, breedte 17,6 m1. Incl. asfalt wegdek. | Met stalen damwand. Gemiddelde oppervlakte: 2.983 m2, voorbeeld kunstwerk is VK233-05.210, Tunnel onder de spoorlijn Veenendaal Rhenen, lengte 147,3 m1 breedte 11,5 m1. Incl. asfalt wegdek. | Gemiddelde breedte: 7,60 m' Gemiddelde lengte: 63,55 m' Gemiddelde oppervlakte: 454 m2 (gemiddeld kunstwerk: VK234-00.565, Nieuwe weteringse tunnel.) Incl. asfalt wegdek. | Gemiddelde breedte: 9,61 m' Gemiddelde lengte: 30,01 m' Gemiddelde oppervlakte: 142 m2 (gemiddeld kunstwerk: VK412-00.425, Faunawissel (wildtunnel), lengte 34,5 m'. breedte 12,2 m'.) | Gemiddelde breedte: 3,47 m' Gemiddelde lengte: 25,84 m' Gemiddelde oppervlakte: 91,37 m2 (gemiddeld kunstwerk: VK401-04.847, Duiker onder prov.weg, lengte 29,5 m'. breedte 3,5 m'.) | Gemiddelde breedte: 1 m' Gemiddelde lengte: 40 m' Gemiddelde oppervlakte: 40 m2 Incl. asfalt wegdek. Soortelijk gewicht van 960 kg per m3 | Passagelengte ca. 20 meter met een diameter van 0,40 m. Omgerekend gemiddeld 5,0 meter als lengte. Incl. asfalt wegdek. | Passagelengte ca. 20 meter met een diameter van 0,40 m. 15 kg per strekkende meter. | SMA-NL 11B deklaag 0,035 m; kleeflaag 0,4 kg/m2 tussenlaag AC 16 bind TL-B bin base 50% PR laagdikte 0,045 m , kleeflaag 0,4 kg/m2; onderlaag AC 22 base OL-B 50% laagdikte 0,07 m; kleeflaag 0,4 kg/m2 ; onderlaag AC 22 base OL-B 50% PR laagdikte 0,07 ; funderingslaag menggranulaat 250 mm ; fundering zand laagdikte 0,5 m . | SMA-NL 11B deklaag; laagdikte 0,035 m; kleeflaag 0,4 kg/m2; tussenlaag AC 16 bind TL-B bin base 50% PR laagdikte 0,045 m, kleeflaag 0,4 kg/m2 ; onderlaag AC 22 base OL-B 50% laagdikte 0,075; kleeflaag 0,4 kg/m2; onderlaag AC 22 base OL-B 50% PR laagdikte 0,075; kleeflaag 0,4 kg/m2; onderlaag AC 22 base OL-B 50% PR laagdikte 0,075; funderingslaag menggranulaat 250 mm; fundering zand laagdikte 0,5 m. | Geluidsreducerende SMA deklaag laagdikte 0,035 m; kleeflaag 0,4 kg/m2 ; tussenlaag AC 16 bind TL-B bin base 50% PR laagdikte 0,045 m, kleeflaag 0,4 kg/m2 l; onderlaag AC 22 base OL-B 50% laagdikte 0,07 m ; kleeflaag 0,4 kg/m2; onderlaag AC 22 base OL-B 50% PR laagdikte 0,07; funderingslaag menggranulaat 250 mm; fundering zand laagdikte 0,5 m. | Geluidreducerende SMA deklaag laagdikte 0,035 m; kleeflaag 0,4 kg/m2; tussenlaag AC 16 bind TL-B bin base 50% PR laagdikte 0,045 m, kleeflaag 0,4 kg/m2; onderlaag AC 22 base OL-B 50% laagdikte 0,075 m; kleeflaag 0,4 kg/m2; onderlaag AC 22 base OL-B 50% PR laagdikte 0,075; kleeflaag 0,4 kg/m2 ; onderlaag AC 22 base OL-B 50% PR laagdikte 0,075; funderingslaag menggranulaat 250 mm; fundering zand laagdikte 0,5 m. | Geluidsreducerende SMA deklaag laagdikte 0,035 m; kleeflaag 0,4 kg/m2; tussenlaag AC 16 bind TL-B bin base 50% PR laagdikte 0,045 m, kleeflaag 0,4 kg/m2; onderlaag AC 22 base OL-B 50% laagdikte 0,07 m; kleeflaag 0,4 kg/m2; onderlaag AC 22 base OL-B 50% PR laagdikte 0,07 ; funderingslaag menggranulaat 250 mm; fundering zand laagdikte 0,5 m. | Geluidreducerende SMA deklaag laagdikte 0,035 m; kleeflaag 0,4 kg/m2; tussenlaag AC 16 bind TL-B bin base 50% PR laagdikte 0,045 m; kleeflaag 0,4 kg/m2 l; onderlaag AC 22 base OL-B 50% laagdikte 0,075 m ; kleeflaag 0,4 kg/m2 ; onderlaag AC 22 base OL-B 50% PR laagdikte 0,075; kleeflaag 0,4 kg/m2 ; onderlaag AC 22 base OL-B 50% PR laagdikte 0,075 ; funderingslaag menggranulaat 250 mm l; fundering zand laagdikte 0,5 m. | 210x105x80mm | Straatbakstenen B&U, KNB | 300x300x60mm | Deklaag AC 11 surf DL-B laagdikte 0,035 m; kleeflaag 0,4 kg/m2 ; tussenlaag AC 16 bind TL-B bin base 50% PR laagdikte 0,045 m, kleeflaag 0,4 kg/m2; onderlaag AC 22 base OL-B 50% laagdikte 0,07 m; funderingslaag menggranulaat 250 mm; fundering zand laagdikte 0,5 m. | Deklaag AC 8 surf DL-A laagdikte 0,025 m; kleeflaag 0,4 kg/m2; onderlaag AC 22 base OL-B 50% laagdikte 0,07 m; funderingslaag menggranulaat 250 mm; fundering zand laagdikte 0,5 m. | Betonstraatstenen plaatselijk herstraten 10% en volledig herstraten 90%; fundering zand 750 mm. | Tegels plaatselijk herstraten 10% en volledig herstraten 90%; fundering zand 750 mm. | Museumspoorlijn van totaal 22 km. Geen bovenleiding aanwezig. | Spoorstaaf type UIC 54E1 R260Mn. Per meter spoor is er 2 meter spoorstaaf. Hoogte = 159mm. Breedte = 140mm. Gewicht = 54,77. | Dwarsligger 140012, CEM I voor treinspoor, per stuk, inclusief bevestigingsmiddelen. De dwarsligger is 2,5m lang. Vanwege goede vergelijkbaarheid van de 14001 en 14002 dwarsliggers is deze branchegemiddelde LCA toepasbaar voor beide types. De 140012 dwarsligger heeft een lengte, 2500 mm; breedte 300mm; dikte 200 mm. Het totale gewicht van de dwarsligger met bevestigingsmaterialen is 386,5 kg. | Ballast heeft als functie het dragen van spoorstaven en dwarsliggers, en het bieden van weerstand aan horizontale krachten van exploitatie van het spoor. Voor de ballast zoals beschreven in deze LCA wordt uitgegaan van een gangbare korrelgradatie van 31,5 tot 50 mm. (BID00020) gedurende de levensduur is onderhoud vereist. Hier is uitgegaan van 4 tonkg per meter spoor. Dikte is 27,5 cm. Lengte is 1 m. Breedte is 5 m. Soortelijk gewicht van 1.500 kg per m3. | Er is uitgegaan van wissel type 1:9 met geconstrueerd puntstuk. 1 stuk wissel bevat onder meer het volgende: 50,75m spoorstaaf. 244m dwarsligger. Inclusief spoorwisselverwaming. | Hier is uitgegaan van een balk van 10 meter lang. 2 palen van 8 meter lang. 2 maal een V2B fundatie. En 50 strekkende meter bovenleidingsdraden en kabels. | Civiele leveranties van een gemaal bestaande uit beton, wapening, Azobe bodembescherming, leuningwerk en kunststof persleidingen. | Civiele leveranties van een stuw bestaande uit beton, stalen damwand, houten damwand, leuningwerk, loopbrug, wapening en kunststof roosters. | Oeverbeschoeiing met houten palen en geotextiel doek. Houten palen (Europees naaldhout en tropisch hardhout) diepte 3 meter, 2 palen per strekkende meter en geotextiel 2 m2 per strekkende meter aangebracht. Palen zijn 0,8 m bij 0,8 m dik. Soortelijkgewicht van hardhout = 1250 kg/m3 | Diameter (mm) = 500. Wanddikte (mm) = 65. Soortelijk gewicht beton (kg/m3) = 2.400 | Diameter (mm) = 200. Wanddikte (mm) = 5,9. kg/m1 = 5,37. | Diameter (mm) = 100. Gewicht (kg/m1) = 15,9. Soortelijk gewicht gietijzer (kg/m3) = 7200 | Geluidsscherm met panelen van glas. Hoogte is 3 m. Dikte is 15 mm. | Geluidsscherm met panelen van beton. Hoogte is 3 m. Dikte is 0,5 m. 2.400 kg per m3. | Geluidsscherm met panelen van staal. Hoogte is 3 m. Dikte is 15 mm. Soortelijk gewicht 1.500 kg per m3 | Diameter (mm) = 406,4. Wanddikte (mm) = 8,8. Gewicht (kg/m1) = 86,3. | Oeverbeschoeiing met houten palen en beschoeiingselementen. Houten palen (Europees naaldhout en tropisch hardhout) diepte 3 meter, 2 palen per strekkende meter en 60 cm hoog naaldhout (schaalbare hoogte) en 40 cm hoog hardhout per strekkende meter aangebracht. Dikte van planken = 20 mm. Palen van 0,8 bij 0,8 m dik. soortelijkgewicht van tropisch hardhout = 1250 kg /m3 | Grote schut-/keersluis (in vaarweg) (>10m doorvaarbreedte). Inclusief: inlaatsluis, stuw met klep, inlaat- en/of aflaatstuw, overig en onbekend. FE = per stuk: Doorvaarbreedte = 14m. Lengte kolk = 135m. Lengte sluishoofden = 7m. Diepte sluis = 8m. Dikte muur en vloer = 0,65m. Fundering 150 stuks, 0,38m bij 16m. Wapening = 150kg/m3. Deuren (hout) = 4 stuks, 7m breed, 8m hoog en 0,6 ton/m2. Totale massa = 7.611.800 kg | Grote schut-/keersluis (in vaarweg) (>10m doorvaarbreedte). Inclusief: inlaatsluis, stuw met klep, inlaat- en/of aflaatstuw, overig en onbekend. FE = per stuk: Doorvaarbreedte = 14m. Lengte kolk = 135m. Lengte sluishoofden = 7m. Diepte sluis = 8m. Dikte muur en vloer = 0,65m. Fundering 150 stuks, 0,38m bij 16m. Wapening = 150kg/m3. Deuren (staal) = 4 stuks, 7m breed, 8m hoog en 0,6 ton/m2. Totale massa = 7.606.200 kg | kleine schut-/keersluis (in vaarweg) (<10m doorvaarbreedte). Inclusief: inlaatsluis, stuw met klep, inlaat- en/of aflaatstuw, overig en onbekend. FE = per stuk: Doorvaarbreedte = 6,6m. Lengte kolk = 52,5m. Diepte sluis = 2,6m. Deuren (hout) = 4 stuks, 24ton. Totale massa = 827.500 kg | kleine schut-/keersluis (in vaarweg) (<10m doorvaarbreedte). Inclusief: inlaatsluis, stuw met klep, inlaat- en/of aflaatstuw, overig en onbekend. FE = per stuk: Doorvaarbreedte = 6,6m. Lengte kolk = 52,5m. Diepte sluis = 2,6m. Deuren (staal) = 4 stuks, 36ton. Totale massa = 827.500 kg | Keersluis niet in vaarweg met houten deuren. Massa: Beton = 297.000 kg. Wapeningsstaal = 19.000 kg. Hout = 4.800 kg | Keersluis niet in vaarweg met stalen deuren. Massa: Beton = 297.000 kg. Wapeningsstaal = 19.000 kg. Staal = 7.200 kg | Leeg
Input uit DuboCalc | bar: Kunstwerken 1 to Waterwegen/systeem 78
|  | Nulmeting areaal stuks/m2 | 0 | 0 | 0 | 0 | 0 | 0 | 0 | 0 | 0 | 0 | 0 | 0 | 0 | 0 | 0 | 0 | 0 | 0 | 0 | 0 | 0 | 0 | 0 | 0 | 0 | 0 | 0 | 0 | 0 | 0 | 0 | 0 | 0 | 0 | 0 | 0 | 0 | 0 | 0 | 0 | 0 | 0 | 0 | 0 | 0 | 0 | 0
|  | totaal huidig areaal | 1 | 0 | 0 | 0 | 0 | 0 | 0 | 0 | 0 | 0 | 0 | 0 | 0 | 0 | 0 | 0 | 0 | 0 | 0 | 0 | 0 | 0 | 0 | 0 | 0 | 0 | 0 | 0 | 0 | 0 | 0 | 0 | 0 | 0 | 0 | 0 | 0 | 0 | 0 | 0 | 0 | 0 | 0 | 0 | 0 | 0 | 0
A | A1 | winning grondstoffen | 60% | 60% | 60% | 60% | 60% | 60% | 60% | 60% | 60% | 60% | 63.4% | 63.4% | 63.4% | 63.4% | 63.4% | 63.4% | 63.4% | 63.4% | 63.4% | 63.4% | 63.4% | 63.4% | 63.4% | 60% | 60% | 60% | 60% | 60% | 60% | 60% | 60% | 60% | 60% | 60% | 60% | 60% | 60% | 60% | 60% | 60% | 60% | 60% | 60% | 60% | 60% | 60% | 63.4%
| A2 | transport-logistiek | 5% | 5% | 5% | 5% | 5% | 5% | 5% | 5% | 5% | 5% | 23.19% | 23.19% | 23.19% | 23.19% | 23.19% | 23.19% | 23.19% | 23.19% | 23.19% | 23.19% | 23.19% | 23.19% | 23.19% | 5% | 5% | 5% | 5% | 5% | 5% | 5% | 5% | 5% | 5% | 5% | 5% | 5% | 5% | 5% | 5% | 5% | 5% | 5% | 5% | 5% | 5% | 5% | 23.19%
| A3 | productie | 35% | 35% | 35% | 35% | 35% | 35% | 35% | 35% | 35% | 35% | 13.41% | 13.41% | 13.41% | 13.41% | 13.41% | 13.41% | 13.41% | 13.41% | 13.41% | 13.41% | 13.41% | 13.41% | 13.41% | 35% | 35% | 35% | 35% | 35% | 35% | 35% | 35% | 35% | 35% | 35% | 35% | 35% | 35% | 35% | 35% | 35% | 35% | 35% | 35% | 35% | 35% | 35% | 13.41%
| Totaal productiefase |  | 59.56 | 70.54 | 67.56 | 53.19 | 79.85 | 90.2 | 96.05 | 30.85 | 69.56 | 37.02 | 36.3 | 38.52 | 30.63 | 33.21 | 21.17 | 23.88 | 29.1 | 160.66 | 28.15 | 33.77 | 36.38 | 23.06 | 23.01 | 81.06 | 145.8 | 107.78 | 135.06 | 37.54 | 76.91 | 107.03 | 117.37 | 104.62 | 53.78 | 59.93 | 53.22 | 101.46 | 90.5 | 152.07 | 155.58 | 89.95 | 157.04 | 162.18 | 155.76 | 167.29 | 150.08 | 163.99 | 0
| A4 | transport-logistiek | 1.78 | 4.23 | 4.66 | 4.26 | 7.69 | 7.75 | 8.32 | 0.62 | 12.29 | 0.74 | 7 | 6.82 | 5.72 | 5.72 | 3.95 | 4.12 | 7.13 | 19.83 | 6.98 | 7.21 | 8.3 | 5.49 | 5.48 | 11.12 | 0.65 | 6.13 | 40.64 | 0.65 | 0.84 | 3.87 | 4.02 | 4.65 | 15.12 | 0.39 | 0.3 | 0.25 | 1.94 | 1.11 | 0.76 | 0.69 | 1.91 | 1.47 | 2.89 | 1.53 | 2.65 | 1.46 | 0
| A5 | aanleg | 12.41 | 5.82 | 5.57 | 3.88 | 7.74 | 7.75 | 6.07 | 17.66 | 11.94 | 21.19 | 2.89 | 2.65 | 2.36 | 2.23 | 1.63 | 1.6 | 2.41 | 0.71 | 2.76 | 3.16 | 4.22 | 4.79 | 4.9 | 0.5 | 7.85 | 3.71 | 1.95 | 1.48 | 6 | 6.19 | 5.86 | 21.89 | 22.17 | 37.75 | 2.72 | 17.46 | 12.57 | 24.81 | 8 | 12.2 | 0.53 | 1.17 | 1.55 | 3.49 | 1.44 | 3.39 | 0
| Totaal bouwfase |  | 14.19 | 10.05 | 10.23 | 8.14 | 15.43 | 15.5 | 14.39 | 18.28 | 24.23 | 21.93 | 9.89 | 9.47 | 8.08 | 7.95 | 5.58 | 5.72 | 9.54 | 20.54 | 9.74 | 10.37 | 12.52 | 10.28 | 10.38 | 11.62 | 8.5 | 9.84 | 42.59 | 2.13 | 6.84 | 10.06 | 9.88 | 26.54 | 37.29 | 38.14 | 3.02 | 17.71 | 14.51 | 25.92 | 8.76 | 12.89 | 2.44 | 2.64 | 4.44 | 5.02 | 4.09 | 4.85 | 0
| Totaal A | MKI productie- en bouwfase | 73.75 | 80.59 | 77.79 | 61.33 | 95.28 | 105.7 | 110.44 | 49.13 | 93.79 | 58.95 | 46.19 | 47.99 | 38.71 | 41.16 | 26.75 | 29.6 | 38.64 | 181.2 | 37.89 | 44.14 | 48.9 | 33.34 | 33.39 | 92.68 | 154.3 | 117.62 | 177.65 | 39.67 | 83.75 | 117.09 | 127.25 | 131.16 | 91.07 | 98.07 | 56.24 | 119.17 | 105.01 | 177.99 | 164.34 | 102.84 | 159.48 | 164.82 | 160.2 | 172.31 | 154.17 | 168.84 | 0
|  | CO2 | 73.75% | 80.59% | 77.79% | 61.33% | 95.28% | 105.7% | 110.4% | 49.13% | 93.79% | 58.95% | 46.19% | 47.99% | 38.71% | 41.16% | 26.75% | 29.6% | 38.64% | 181.2% | 37.89% | 44.14% | 48.9% | 33.34% | 33.39% | 92.68% | 154.3% | 117.6% | 177.7% | 39.67% | 83.75% | 117.1% | 127.2% | 131.2% | 91.07% | 98.07% | 56.24% | 119.2% | 105% | 178% | 164.3% | 102.8% | 159.5% | 164.8% | 160.2% | 172.3% | 154.2% | 168.8% | 0%
B | B1 | gebruik | 1.85 | 0.74 | 0.53 | 0.06 | 0.02 | 0 | 0 | 0 | 0 | 0 | 0.08 | 0.07 | 0.07 | 0.07 | 0.05 | 0.05 | 0 | 4.1 | 0 | 0.09 | 0.1 | 0 | 0 | 0 | 0 | 0 | 0 | 12.02 | 32.14 | 0 | 0 | 0 | 0 | 0 | 0 | 0 | 0 | 0 | 0 | 0 | 0.24 | 0.03 | 0.69 | 0.08 | 0.64 | 0.08 | 0
| B2 | onderhoud | 18.78 | 0 | 0 | 0 | 0 | 0 | 0 | 0 | 0 | 0 | 0 | 0 | 0 | 0 | 0 | 0 | 0 | 0 | 0 | 0 | 0 | 0 | 0 | 3.4 | 4.92 | 0 | 5.31 | 33.74 | 0.96 | 0 | 0 | 0 | 0 | 0 | 0 | 0 | 0 | 0 | 0 | 0 | 0 | 0.01 | 0 | 0.02 | 0 | 0.02 | 0
| B3 | reparatie | 0 | 0 | 0 | 0 | 0 | 0 | 0 | 0 | 0 | 0 | 0 | 0 | 0 | 0 | 0 | 0 | 0 | 0 | 0 | 0 | 0 | 0 | 0 | 0 | 0 | 0 | 0 | 0 | 0 | 0 | 0 | 0 | 0 | 0 | 0 | 0 | 0 | 0 | 0 | 0 | 0 | 0 | 0 | 0 | 0 | 0 | 0
| B4 | vervanging | 0 | 27.31 | 23.92 | 28.3 | 4.99 | 0 | 0 | 16.67 | 0 | 0 | 62.48 | 61.33 | 68.46 | 66.74 | 78.2 | 76.08 | 58.33 | 58.33 | 58.33 | 63.79 | 59.27 | 68.16 | 67.84 | 14.88 | 0 | 0 | 0 | 34.79 | 0 | 0.23 | 0 | 0 | 0 | 0 | 33.33 | 0 | 0 | 0 | 0 | 0 | 0 | 0 | 0 | 0 | 0 | 0 | 0
| B5 | hernieuwing | 0 | 0 | 0 | 0 | 0 | 0 | 0 | 0 | 0 | 0 | 0 | 0 | 0 | 0 | 0 | 0 | 0 | 0 | 0 | 0 | 0 | 0 | 0 | 0 | 0 | 0 | 0 | 0 | 0 | 0 | 0 | 0 | 0 | 0 | 0 | 0 | 0 | 0 | 0 | 0 | 0 | 0 | 0 | 0 | 0 | 0 | 0
| B6 | operationeel energiegebruik | 0 | 0 | 0 | 0 | 0 | 0 | 0 | 0 | 0 | 0 | 0 | 0 | 0 | 0 | 0 | 0 | 0 | 0 | 0 | 0 | 0 | 0 | 0 | 0 | 0 | 0 | 0 | 0 | 0 | 0 | 0 | 0 | 0 | 0 | 0 | 0 | 0 | 0 | 0 | 0 | 0 | 0 | 0 | 0 | 0 | 0 | 0
| B7 | operationeel watergebruik | 0 | 0 | 0 | 0 | 0 | 0 | 0 | 0 | 0 | 0 | 0 | 0 | 0 | 0 | 0 | 0 | 0 | 0 | 0 | 0 | 0 | 0 | 0 | 0 | 0 | 0 | 0 | 0 | 0 | 0 | 0 | 0 | 0 | 0 | 0 | 0 | 0 | 0 | 0 | 0 | 0 | 0 | 0 | 0 | 0 | 0 | 0
| Totaal B | MKI gebruikersfase | 20.63 | 28.05 | 24.45 | 28.36 | 5.01 | 0 | 0 | 16.67 | 0 | 0 | 62.56 | 61.4 | 68.53 | 66.81 | 78.25 | 76.13 | 58.33 | 62.43 | 58.33 | 63.88 | 59.37 | 68.16 | 67.84 | 18.28 | 4.92 | 0 | 5.31 | 80.55 | 33.1 | 0.23 | 0 | 0 | 0 | 0 | 33.33 | 0 | 0 | 0 | 0 | 0 | 0.24 | 0.04 | 0.69 | 0.1 | 0.64 | 0.1 | 0
|  | CO2 | 20.63% | 28.05% | 24.45% | 28.36% | 5.01% | 0% | 0% | 16.67% | 0% | 0% | 62.56% | 61.4% | 68.53% | 66.81% | 78.25% | 76.13% | 58.33% | 62.43% | 58.33% | 63.88% | 59.37% | 68.16% | 67.84% | 18.28% | 4.92% | 0% | 5.31% | 80.55% | 33.1% | 0.23% | 0% | 0% | 0% | 0% | 33.33% | 0% | 0% | 0% | 0% | 0% | 0.24% | 0.04% | 0.69% | 0.1% | 0.64% | 0.1% | 0%
C | C1 | sloop | 11.81 | 3.95 | 5.22 | 5.07 | 10.53 | 10.52 | 3.26 | 8.21 | 7.79 | 9.85 | 1.79 | 1.95 | 1.46 | 1.64 | 1.01 | 1.18 | 1.33 | 0.05 | 1.73 | 1.61 | 1.92 | 0.85 | 0.99 | 0.35 | 3.82 | 0.41 | 2.73 | 0.21 | 2.45 | 5.14 | 5.33 | 13.03 | 5.4 | 1.08 | 0 | 14.68 | 9.71 | 20.12 | 1.62 | 3.56 | 0.03 | 0.02 | 0.08 | 0.07 | 0.07 | 0.07 | 0
| C2 | transport-logistiek | 1.4 | 3.03 | 3.89 | 3.93 | 7.4 | 7.32 | 2.99 | 0.58 | 4.14 | 0.69 | 4.31 | 4.51 | 3.52 | 3.79 | 2.43 | 2.73 | 2.4 | 2.34 | 2.35 | 4.09 | 4.54 | 1.09 | 1.08 | 1.9 | 0.15 | 2.1 | 13.68 | 0.23 | 0.36 | 3.3 | 3.06 | 4.09 | 5.1 | 0 | 0 | 0.09 | 1.96 | 0.02 | 0.01 | 0.62 | 0.02 | 0.01 | 0.04 | 0.01 | 0.04 | 0.01 | 0
| C3 | afvalbewerking | 1.88 | 1.24 | 1.48 | 1.43 | 2.75 | 2.76 | 1.23 | 39.67 | 2.46 | 47.61 | 0.66 | 0.78 | 0.54 | 0.65 | 0.37 | 0.47 | 0.87 | 0.21 | 0.85 | 0.53 | 0.53 | 0.37 | 0.37 | 0.99 | 0 | 11.37 | 0 | 1.15 | 0.06 | 3.38 | 1.88 | 10.6 | 1.84 | 1.91 | 0.04 | 0.67 | 1.2 | 2.98 | 2.49 | 1.05 | 1.17 | 0.33 | 2.88 | 0.41 | 2.68 | 0.39 | 0
| C4 | finale afvalverwerking | 0.02 | 0.05 | 0.06 | 0.13 | 0.07 | 0.07 | 0.03 | 0 | 0.06 | 0 | 0.07 | 0.06 | 0.06 | 0.05 | 0.04 | 0.04 | 0.02 | 0.01 | 0.02 | 0.08 | 0.1 | 0.06 | 0.06 | 0 | 0 | 0.04 | 0.22 | 0 | 0 | 0.05 | 0.03 | 0.49 | 0.05 | 0 | 0 | 0 | 0.02 | 0.08 | 0.02 | 0.1 | 0.12 | 0.01 | 0.36 | 0.04 | 0.34 | 0.04 | 0
| Totaal C | MKI sloop en verwerkingsfase | 15.11 | 8.27 | 10.65 | 10.56 | 20.75 | 20.67 | 7.51 | 48.46 | 14.45 | 58.15 | 6.83 | 7.3 | 5.58 | 6.13 | 3.85 | 4.42 | 4.62 | 2.61 | 4.95 | 6.31 | 7.09 | 2.37 | 2.5 | 3.24 | 3.97 | 13.92 | 16.63 | 1.59 | 2.87 | 11.87 | 10.3 | 28.21 | 12.39 | 2.99 | 0.04 | 15.44 | 12.89 | 23.2 | 4.14 | 5.33 | 1.34 | 0.37 | 3.36 | 0.53 | 3.13 | 0.51 | 0
|  | CO2 | 15.11% | 8.27% | 10.65% | 10.56% | 20.75% | 20.67% | 7.51% | 48.46% | 14.45% | 58.15% | 6.83% | 7.3% | 5.58% | 6.13% | 3.85% | 4.42% | 4.62% | 2.61% | 4.95% | 6.31% | 7.09% | 2.37% | 2.5% | 3.24% | 3.97% | 13.92% | 16.63% | 1.59% | 2.87% | 11.87% | 10.3% | 28.21% | 12.39% | 2.99% | 0.04% | 15.44% | 12.89% | 23.2% | 4.14% | 5.33% | 1.34% | 0.37% | 3.36% | 0.53% | 3.13% | 0.51% | 0%
D | Totaal D | MKI hergebruik en recycling | -9.49 | -16.91 | -12.89 | -0.25 | -21.03 | -26.36 | -17.96 | -14.25 | -8.24 | -17.1 | -15.58 | -16.68 | -12.82 | -14.1 | -8.86 | -10.14 | -1.6 | -146.24 | -1.18 | -14.33 | -15.35 | -3.88 | -3.73 | -14.19 | -63.18 | -31.53 | -99.59 | -21.82 | -19.72 | -29.17 | -37.54 | -59.37 | -3.44 | -1.05 | 10.33 | -34.61 | -17.9 | -101.19 | -68.48 | -8.16 | -61.06 | -65.23 | -64.24 | -72.95 | -57.95 | -69.44 | 0
|  | CO2 | -9.49% | -16.91% | -12.89% | -0.25% | -21.03% | -26.36% | -17.96% | -14.25% | -8.24% | -17.1% | -15.58% | -16.68% | -12.82% | -14.1% | -8.86% | -10.14% | -1.6% | -146.2% | -1.18% | -14.33% | -15.35% | -3.88% | -3.73% | -14.19% | -63.18% | -31.53% | -99.59% | -21.82% | -19.72% | -29.17% | -37.54% | -59.37% | -3.44% | -1.05% | 10.33% | -34.61% | -17.9% | -101.2% | -68.48% | -8.16% | -61.06% | -65.23% | -64.24% | -72.95% | -57.95% | -69.44% | 0%
DuboCalc - uitkomst |  | MKI per stuk/m2 | 7526.98 | 38545.2 | 35113.98 | 445161.5 | 20601.03 | 9004.81 | 27117.5 | 782.41 | 113.74 | 326 | 14.34 | 16.72 | 17.37 | 19.75 | 24.79 | 27.17 | 7.75 | 2.04 | 5.94 | 12.38 | 8.23 | 24.25 | 24.36 | 230841.7 | 17.72 | 20.63 | 25.87 | 23181.58 | 3481.09 | 5556.69 | 866.3 | 2.45 | 6.58 | 2.55 | 9.7 | 4.01 | 6.03 | 10.14 | 24.48 | 25.99 | 135008.05 | 155383.89 | 16622.35 | 33973.47 | 7000.46 | 14006.67 | 0.001
|  | kg CO2 per stuk/m2 | 60730.29 | 343637.05 | 324905.97 | 4134143.6 | 220023.86 | 98421.35 | 211931.59 | 9427.19 | 1361.41 | 3928 | 135.32 | 160.13 | 163.33 | 188.14 | 231.17 | 256 | 94.57 | 16.93 | 70.76 | 114.84 | 76.1 | 280.38 | 279.94 | 926691.86 | 118.38 | 209.25 | 185.06 | 93792.33 | 12444.3 | 73726.85 | 8223.29 | 48.94 | 74.48 | 28.21 | 69.15 | 26.15 | 47.2 | 68.79 | 190.86 | 108.99 | 1620877.66 | 1766741.78 | 184919.63 | 313242.47 | 78139.65 | 129970.54 | 0.001
Aanvullingen op MKI |  | referentie MKI per stuk/m2 | 0 | 0 | 0 | 0 | 0 | 0 | 0 | 0 | 0 | 0 | 0 | 0 | 0 | 0 | 0 | 0 | 0 | 0 | 0 | 0 | 0 | 0 | 0 | 0 | 0 | 0 | 0 | 0 | 0 | 0 | 0 | 0 | 0 | 0 | 0 | 0 | 0 | 0 | 0 | 0 | 0 | 0 | 0 | 0 | 0 | 0 | 0
|  | nieuwe MKI per stuk/m2 | 0 | 0 | 0 | 0 | 0 | 0 | 0 | 0 | 0 | 0 | 0 | 0 | 0 | 0 | 0 | 0 | 0 | 0 | 0 | 0 | 0 | 0 | 0 | 0 | 0 | 0 | 0 | 0 | 0 | 0 | 0 | 0 | 0 | 0 | 0 | 0 | 0 | 0 | 0 | 0 | 0 | 0 | 0 | 0 | 0 | 0 | 0
Aanvullende schattingen | Schatting reststromen totaal | % reststromen obv gewicht object | bar: Kunstwerken 1 to Waterwegen/systeem 999
| Schatting grondstof B | % grondstoffen B op basis van gewicht object | 11% | 11% | 11% | 11% | 11% | 11% | 11% | 11% | 11% | 11% | 11% | 11% | 11% | 11% | 11% | 11% | 11% | 11% | 11% | 11% | 11% | 11% | 11% | 11% | 11% | 11% | 11% | 11% | 11% | 11% | 11% | 11% | 11% | 11% | 11% | 11% | 11% | 11% | 11% | 11% | 11% | 11% | 11% | 11% | 11% | 11% | 11%
| Schatting | % MKI A is brandstof | bar: Kunstwerken 1 to Waterwegen/systeem 999
| Schatting | % MKI C1 is brandstof | 53% | 53% | 53% | 53% | 53% | 53% | 53% | 53% | 53% | 53% | 53% | 53% | 53% | 53% | 53% | 53% | 53% | 53% | 53% | 53% | 53% | 53% | 53% | 53% | 53% | 53% | 53% | 53% | 53% | 53% | 53% | 53% | 53% | 53% | 53% | 53% | 53% | 53% | 53% | 53% | 53% | 53% | 53% | 53% | 53% | 53% | 53%
Emissiefactoren | Brandstof onbekend (voertuig km) | 0.758
| Diesel (liter) | 3.23
| HVO (liter) | 0.345
| Elektriciteit grijs (kWh) | 0.556
| Elektriciteit groen (kWh) | 0
| Waterstof grijs (kg) | 12
Calculaties aanvullend op DuboCalc | bar: Spoorwegen 31 to Waterwegen/systeem 78
Grondstoffen: | bar: Spoorwegen 31 to Waterwegen/systeem 78
| Gewicht object | zwaarte van het object in kg obv soortelijk gewicht | 83417.48 | 1278114.48 | 1501979.03 | 19337440.35 | 1470936.6 | 280255 | 227098 | 600 | 6665 | 300 | 1200 | 1500 | 1200 | 1500 | 1200 | 1500 | 144 | 142.5 | 105.6 | 1100 | 950 | 1100 | 1000 | 4307950 | 54.77 | 386.5 | 4000 | 40501.9775 | 11268.41 | 182030 | 29004 | 4800 | 88.248 | 5.37 | 15.9 | 120 | 3600 | 67.5 | 86.3 | 4816.48 | 7611800 | 7606200 | 827500 | 827500 | 320900 | 323200 | 0.01
| Gewicht object | zwaarte van het object in ton obv soortelijk gewicht | 83.4175 | 1278.1145 | 1501.979 | 19337.4404 | 1470.9366 | 280.255 | 227.098 | 0.6 | 6.665 | 0.3 | 1.2 | 1.5 | 1.2 | 1.5 | 1.2 | 1.5 | 0.144 | 0.1425 | 0.1056 | 1.1 | 0.95 | 1.1 | 1 | 4307.95 | 0.05477 | 0.3865 | 4 | 40.502 | 11.2684 | 182.03 | 29.004 | 4.8 | 0.088248 | 0.00537 | 0.0159 | 0.12 | 3.6 | 0.0675 | 0.0863 | 4.8165 | 7611.8 | 7606.2 | 827.5 | 827.5 | 320.9 | 323.2 | 1e-05
| Schatting reststromen totaal | % reststromen obv gewicht object | bar: Kunstwerken 1 to Waterwegen/systeem 999
| Grondstof kg A | gewicht plus reststroom | 87588.354 | 1342020.204 | 1577077.9815 | 20304312.3675 | 1544483.43 | 294267.75 | 238452.9 | 630 | 6998.25 | 315 | 1260 | 1575 | 1260 | 1575 | 1260 | 1575 | 151.2 | 149.625 | 110.88 | 1155 | 997.5 | 1155 | 1050 | 4523347.5 | 57.5085 | 405.825 | 4200 | 42527.0764 | 11831.8305 | 191131.5 | 30454.2 | 5040 | 92.6604 | 5.6385 | 16.695 | 126 | 3780 | 70.875 | 90.615 | 5057.304 | 7992390 | 7986510 | 868875 | 868875 | 336945 | 339360 | 0.0105
| Schatting grondstof B | % grondstoffen B op basis van gewicht object | 11% | 11% | 11% | 11% | 11% | 11% | 11% | 11% | 11% | 11% | 11% | 11% | 11% | 11% | 11% | 11% | 11% | 11% | 11% | 11% | 11% | 11% | 11% | 11% | 11% | 11% | 11% | 11% | 11% | 11% | 11% | 11% | 11% | 11% | 11% | 11% | 11% | 11% | 11% | 11% | 11% | 11% | 11% | 11% | 11% | 11% | 11%
| Grondstof kg B | grondstoffen nodig om onderhoud uit te voeren | 9175.9228 | 140592.5928 | 165217.6933 | 2127118.4385 | 161803.026 | 30828.05 | 24980.78 | 66 | 733.15 | 33 | 132 | 165 | 132 | 165 | 132 | 165 | 15.84 | 15.675 | 11.616 | 121 | 104.5 | 121 | 110 | 473874.5 | 6.0247 | 42.515 | 440 | 4455.2175 | 1239.5251 | 20023.3 | 3190.44 | 528 | 9.7073 | 0.5907 | 1.749 | 13.2 | 396 | 7.425 | 9.493 | 529.8128 | 837298 | 836682 | 91025 | 91025 | 35299 | 35552 | 0.0011
| Kg te slopen object | gewicht te slopen object | 83417.48 | 1278114.48 | 1501979.03 | 19337440.35 | 1470936.6 | 280255 | 227098 | 600 | 6665 | 300 | 1200 | 1500 | 1200 | 1500 | 1200 | 1500 | 144 | 142.5 | 105.6 | 1100 | 950 | 1100 | 1000 | 4307950 | 54.77 | 386.5 | 4000 | 40501.9775 | 11268.41 | 182030 | 29004 | 4800 | 88.248 | 5.37 | 15.9 | 120 | 3600 | 67.5 | 86.3 | 4816.48 | 7611800 | 7606200 | 827500 | 827500 | 320900 | 323200 | 0.01
| M3 | m3 obv gewicht en draaiuren of omschrijving object | 10.6264 | 532.5477 | 625.8246 | 8057.2668 | 612.8903 | 116.7729 | 94.6242 | 0.625 | 2.7771 | 0.3125 | 0.97 | 1.055 | 0.97 | 1.055 | 0.97 | 1.055 | 0.08 | 0.0086 | 0.006 | 0.65 | 0.595 | 0.83 | 0.81 | 489.72 | 0.02226 | 0.15 | 2.6667 | 15.7697 | 1.4355 | 75.8458 | 12.085 | 3.84 | 0.03677 | 0.01642 | 0.0022083 | 0.045 | 1.5 | 0.045 | 0.01493 | 3.86 | 3133.7 | 3059.2 | 384.81 | 332.87 | 130.64 | 132.95 | 0
Levensduur: | bar: Kunstwerken 1 to Verhardingen 12
| Levensduur | levensduur object DuboCalc (branche gem) | 50 | 80 | 80 | 80 | 80 | 80 | 50 | 60 | 80 | 40 | 100 | 100 | 100 | 100 | 100 | 100 | 60 | 60 | 60 | 100 | 100 | 100 | 100 | 50 | 42 | 45 | 35 | 35 | 100 | 40 | 30 | 15 | 40 | 50 | 150 | 50 | 50 | 50 | 40 | 15 | 50 | 50 | 50 | 50 | 30 | 30 | 1
|  | opgave levensduur (geplande levensduur) | 50 | 80 | 80 | 80 | 80 | 80 | 50 | 60 | 80 | 40 | 100 | 100 | 100 | 100 | 100 | 100 | 60 | 60 | 60 | 100 | 100 | 100 | 100 | 50 | 42 | 45 | 35 | 35 | 100 | 40 | 30 | 15 | 40 | 50 | 150 | 50 | 50 | 50 | 40 | 15 | 50 | 50 | 50 | 50 | 30 | 30 | 1
Materiaalsoort: | bar: Kunstwerken 1 to Verhardingen 11
| Procentuele verdeling grondstoffen | Beton | 74% | 89% | 92% | 77% | 97% | 98% | 99% | 0% | 100% | 0% | 0% | 0% | 0% | 0% | 0% | 0% | 0% | 0% | 0% | 0% | 0% | 0% | 0% | 13% | 0% | 89.9% | 0% | 71.8% | 79.2% | 92% | 81% | 0% | 100% | 0% | 0% | 85% | 93% | 80% | 0% | 0% | 93.2% | 95% | 84% | 95% | 92.55% | 91.89% | 15%
|  | Staal | 26% | 2% | 1% | 21% | 2% | 2% | 1% | 0% | 0% | 0% | 0% | 0% | 0% | 0% | 0% | 0% | 0% | 0% | 0% | 0% | 0% | 0% | 0% | 2% | 100% | 9.8% | 0% | 27.8% | 20.8% | 7% | 18% | 0% | 0% | 0% | 100% | 12% | 6% | 17% | 100% | 0% | 5% | 5% | 4.4% | 5% | 5.921% | 8.106% | 15%
|  | Asfalt | 0% | 5% | 6% | 2% | 1% | 0% | 0% | 0% | 0% | 0% | 50% | 60% | 50% | 60% | 50% | 60% | 0% | 0% | 0% | 35% | 30% | 0% | 0% | 0% | 0% | 0% | 0% | 0% | 0% | 0% | 0% | 0% | 0% | 0% | 0% | 0% | 0% | 0% | 0% | 0% | 0% | 0% | 0% | 0% | 0% | 0% | 14%
|  | Hout | 0% | 0% | 0% | 0% | 0% | 0% | 0% | 0% | 0% | 0% | 0% | 0% | 0% | 0% | 0% | 0% | 0% | 0% | 0% | 0% | 0% | 0% | 0% | 0% | 0% | 0% | 0% | 0% | 0% | 0% | 0% | 90% | 0% | 0% | 0% | 0% | 0% | 0% | 0% | 0% | 1.8% | 0% | 11.6% | 0% | 1.527% | 0% | 14%
|  | Grondbewerking | 0% | 0% | 0% | 0% | 0% | 0% | 0% | 0% | 0% | 0% | 50% | 40% | 50% | 40% | 50% | 40% | 0% | 0% | 0% | 65% | 70% | 95% | 98% | 85% | 0% | 0% | 0% | 0% | 0% | 0% | 0% | 0% | 0% | 0% | 0% | 3% | 1% | 3% | 0% | 100% | 0% | 0% | 0% | 0% | 0% | 0% | 14%
|  | Bestrating | 0% | 4% | 1% | 0% | 0% | 0% | 0% | 0% | 0% | 0% | 0% | 0% | 0% | 0% | 0% | 0% | 100% | 100% | 100% | 0% | 0% | 5% | 2% | 0% | 0% | 0% | 100% | 0% | 0% | 0% | 0% | 0% | 0% | 0% | 0% | 0% | 0% | 0% | 0% | 0% | 0% | 0% | 0% | 0% | 0% | 0% | 14%
|  | Kunststof | 0% | 0% | 0% | 0% | 0% | 0% | 0% | 100% | 0% | 100% | 0% | 0% | 0% | 0% | 0% | 0% | 0% | 0% | 0% | 0% | 0% | 0% | 0% | 0% | 0% | 0.3% | 0% | 0.4% | 0% | 1% | 1% | 10% | 0% | 100% | 0% | 0% | 0% | 0% | 0% | 0% | 0% | 0% | 0% | 0% | 0% | 0% | 14%
|  | Totaal % | 100% | 100% | 100% | 100% | 100% | 100% | 100% | 100% | 100% | 100% | 100% | 100% | 100% | 100% | 100% | 100% | 100% | 100% | 100% | 100% | 100% | 100% | 100% | 100% | 100% | 100% | 100% | 100% | 100% | 100% | 100% | 100% | 100% | 100% | 100% | 100% | 100% | 100% | 100% | 100% | 100% | 100% | 100% | 100% | 100% | 100% | 100%
| Aandeel secundaire grondstoffen | % van totaal kg grondstoffen A | 0% | 1% | 2% | 1% | 1% | 0% | 0% | 0% | 0% | 0% | 68.75% | 62.5% | 68.75% | 62.5% | 68.75% | 62.5% | 0% | 0% | 0% | 70% | 70% | 80% | 80% | 37.5% | 21.3% | 0.53% | 50% | 4.25% | 1% | 0% | 0% | 0% | 0% | 0% | 0% | 10% | 10% | 10% | 0% | 0% | 0% | 0% | 0% | 0% | 0% | 0% | 0%
| Aandeel biobased grondstoffen | % van totaal kg grondstoffen A | 0% | 0% | 0% | 0% | 0% | 0% | 0% | 0% | 0% | 0% | 0% | 0% | 0% | 0% | 0% | 0% | 0% | 0% | 0% | 0% | 0% | 0% | 0% | 0% | 0% | 0% | 0% | 0% | 0% | 0% | 0% | 90% | 0% | 0% | 0% | 0% | 0% | 0% | 0% | 100% | 0% | 0% | 0% | 0% | 1.496% | 0% | 0%
Reststromen calculatie
| DuboCalc | A productie en bouwen MKI % grondstoffen | 95% | 95% | 95% | 95% | 95% | 95% | 95% | 95% | 95% | 95% | 76.81% | 76.81% | 76.81% | 76.81% | 76.81% | 76.81% | 76.81% | 76.81% | 76.81% | 76.81% | 76.81% | 76.81% | 76.81% | 95% | 95% | 95% | 95% | 95% | 95% | 95% | 95% | 95% | 95% | 95% | 95% | 95% | 95% | 95% | 95% | 95% | 95% | 95% | 95% | 95% | 95% | 95% | 76.81%
| Schatting | B gebruiksfase (onderhoud) | 11% | 11% | 11% | 11% | 11% | 11% | 11% | 11% | 11% | 11% | 11% | 11% | 11% | 11% | 11% | 11% | 11% | 11% | 11% | 11% | 11% | 11% | 11% | 11% | 11% | 11% | 11% | 11% | 11% | 11% | 11% | 11% | 11% | 11% | 11% | 11% | 11% | 11% | 11% | 11% | 11% | 11% | 11% | 11% | 11% | 11% | 11%
| Berekend | A productie en bouwen (aanleg) | 4596.3031 | 70424.1078 | 82759.0446 | 1065492.9633 | 81048.6067 | 15442.0505 | 12513.0998 | 33.06 | 367.2415 | 16.53 | 53.4606 | 66.8258 | 53.4606 | 66.8258 | 53.4606 | 66.8258 | 6.4153 | 6.3485 | 4.7045 | 49.0056 | 42.323 | 49.0056 | 44.5505 | 237368.045 | 3.0178 | 21.2962 | 220.4 | 2231.659 | 620.8894 | 10029.853 | 1598.1204 | 264.48 | 4.8625 | 0.29589 | 0.87609 | 6.612 | 198.36 | 3.7193 | 4.7551 | 265.388 | 419410.18 | 419101.62 | 45595.25 | 45595.25 | 17681.59 | 17808.32 | 0.00044551
| Berekend | B gebruiksfase (onderhoud) | 241.9107 | 3706.532 | 4355.7392 | 56078.577 | 4265.7161 | 812.7395 | 658.5842 | 1.74 | 19.3285 | 0.87 | 16.1394 | 20.1742 | 16.1394 | 20.1742 | 16.1394 | 20.1742 | 1.9367 | 1.9165 | 1.4203 | 14.7944 | 12.777 | 14.7944 | 13.4495 | 12493.055 | 0.15883 | 1.1208 | 11.6 | 117.4557 | 32.6784 | 527.887 | 84.1116 | 13.92 | 0.25592 | 0.015573 | 0.04611 | 0.348 | 10.44 | 0.19575 | 0.25027 | 13.9678 | 22074.22 | 22057.98 | 2399.75 | 2399.75 | 930.61 | 937.28 | 0.00013449
| Berekend | C sloop en verwerkinsfase (slopen) | 75501.1611 | 1061985.3214 | 1308373.933 | 19289096.7491 | 1161598.633 | 206379.782 | 186311.1992 | 514.5 | 6115.804 | 248.7 | 1013.04 | 1249.8 | 1046.16 | 1288.5 | 1093.68 | 1347.9 | 141.696 | -65.892 | 104.3539 | 942.37 | 804.175 | 1057.32 | 962.7 | 3696651.895 | 20.1663 | 264.6365 | 16.4 | 31664.446 | 9046.2795 | 128931.849 | 18115.8984 | 1950.24 | 85.2123 | 5.3136 | 17.5425 | 78.468 | 2955.6 | -0.80325 | 27.2018 | 4423.4552 | 2964034.92 | 2644675.74 | 295914 | 223838.75 | 134938.45 | 98769.92 | 0.01
| Berekend | D recylced hergebruik | -7916.3189 | -216129.1586 | -193605.097 | -48343.6009 | -309337.967 | -73875.218 | -40786.8008 | -85.5 | -549.196 | -51.3 | -186.96 | -250.2 | -153.84 | -211.5 | -106.32 | -152.1 | -2.304 | -208.392 | -1.2461 | -157.63 | -145.825 | -42.68 | -37.3 | -611298.105 | -34.6037 | -121.8635 | -3983.6 | -8837.5315 | -2222.1305 | -53098.151 | -10888.1016 | -2849.76 | -3.0357 | -0.056385 | 1.6425 | -41.532 | -644.4 | -68.3033 | -59.0982 | -393.0248 | -4647765.08 | -4961524.26 | -531586 | -603661.25 | -185961.55 | -224430.08 | 0
| Berekend | totaal reststromen (A, B en C) | 80339.375 | 1136115.9613 | 1395488.7168 | 20410668.2894 | 1246912.9558 | 222634.572 | 199482.8832 | 549.3 | 6502.374 | 266.1 | 1082.64 | 1336.8 | 1115.76 | 1375.5 | 1163.28 | 1434.9 | 150.048 | -57.627 | 110.4787 | 1006.17 | 859.275 | 1121.12 | 1020.7 | 3946512.995 | 23.343 | 287.0535 | 248.4 | 34013.5607 | 9699.8473 | 139489.589 | 19798.1304 | 2228.64 | 90.3307 | 5.6251 | 18.4647 | 85.428 | 3164.4 | 3.1117 | 32.2072 | 4702.8111 | 3405519.32 | 3085835.34 | 343909 | 271833.75 | 153550.65 | 117515.52 | 0.01058
| Aannemer | % ter plekke hergebruik | bar: Kunstwerken 1 to Waterwegen/systeem 999
| Schatting | verbranden | 100% | 100% | 100% | 100% | 100% | 100% | 100% | 100% | 100% | 100% | 100% | 100% | 100% | 100% | 100% | 100% | 100% | 100% | 100% | 100% | 100% | 100% | 100% | 100% | 100% | 100% | 100% | 100% | 100% | 100% | 100% | 100% | 100% | 100% | 100% | 100% | 100% | 100% | 100% | 100% | 100% | 100% | 100% | 100% | 100% | 100% | 100%
| Schatting | storten | bar: Kunstwerken 1 to Waterwegen/systeem 999
| Schatting | recyclen | bar: Kunstwerken 1 to Waterwegen/systeem 999
| Schatting | totaal bestemming reststromen | 100% | 100% | 100% | 100% | 100% | 100% | 100% | 100% | 100% | 100% | 100% | 100% | 100% | 100% | 100% | 100% | 100% | 100% | 100% | 100% | 100% | 100% | 100% | 100% | 100% | 100% | 100% | 100% | 100% | 100% | 100% | 100% | 100% | 100% | 100% | 100% | 100% | 100% | 100% | 100% | 100% | 100% | 100% | 100% | 100% | 100% | 100%
MKI levensduur voor CO2-voetafdruk
MKI over levensduur | Uitvoerende werken | A: in jaar van uitvoering | 73.75 | 80.59 | 77.79 | 61.33 | 95.28 | 105.7 | 110.44 | 49.13 | 93.79 | 58.95 | 46.19 | 47.99 | 38.71 | 41.16 | 26.75 | 29.6 | 38.64 | 181.2 | 37.89 | 44.14 | 48.9 | 33.34 | 33.39 | 92.68 | 154.3 | 117.62 | 177.65 | 39.67 | 83.75 | 117.09 | 127.25 | 131.16 | 91.07 | 98.07 | 56.24 | 119.17 | 105.01 | 177.99 | 164.34 | 102.84 | 159.48 | 164.82 | 160.2 | 172.31 | 154.17 | 168.84 | 0
| Beheer en onderhoud | B: gedeeld door levensduur | 0.4126 | 0.35063 | 0.30562 | 0.3545 | 0.062625 | 0 | 0 | 0.27783 | 0 | 0 | 0.6256 | 0.614 | 0.6853 | 0.6681 | 0.7825 | 0.7613 | 0.97217 | 1.0405 | 0.97217 | 0.6388 | 0.5937 | 0.6816 | 0.6784 | 0.3656 | 0.11714 | 0 | 0.15171 | 2.3014 | 0.331 | 0.00575 | 0 | 0 | 0 | 0 | 0.2222 | 0 | 0 | 0 | 0 | 0 | 0.0048 | 0.0008 | 0.0138 | 0.002 | 0.021333 | 0.0033333 | 0
| End-of-life | C: in jaar van sloop | 15.11 | 8.27 | 10.65 | 10.56 | 20.75 | 20.67 | 7.51 | 48.46 | 14.45 | 58.15 | 6.83 | 7.3 | 5.58 | 6.13 | 3.85 | 4.42 | 4.62 | 2.61 | 4.95 | 6.31 | 7.09 | 2.37 | 2.5 | 3.24 | 3.97 | 13.92 | 16.63 | 1.59 | 2.87 | 11.87 | 10.3 | 28.21 | 12.39 | 2.99 | 0.04 | 15.44 | 12.89 | 23.2 | 4.14 | 5.33 | 1.34 | 0.37 | 3.36 | 0.53 | 3.13 | 0.51 | 0
| Recyclen (end-of-life) | D: correctie in jaar van sloop | -9.49 | -16.91 | -12.89 | -0.25 | -21.03 | -26.36 | -17.96 | -14.25 | -8.24 | -17.1 | -15.58 | -16.68 | -12.82 | -14.1 | -8.86 | -10.14 | -1.6 | -146.24 | -1.18 | -14.33 | -15.35 | -3.88 | -3.73 | -14.19 | -63.18 | -31.53 | -99.59 | -21.82 | -19.72 | -29.17 | -37.54 | -59.37 | -3.44 | -1.05 | 10.33 | -34.61 | -17.9 | -101.19 | -68.48 | -8.16 | -61.06 | -65.23 | -64.24 | -72.95 | -57.95 | -69.44 | 0
Brandstof NOx-calculatie:
|  |  | CO2 per stuk/m2 | CO2 per stuk/m2 | CO2 per stuk/m2 | CO2 per stuk/m2 | CO2 per stuk/m2 | CO2 per stuk/m2 | CO2 per stuk/m2 | CO2 per stuk/m2 | CO2 per stuk/m2 | CO2 per stuk/m2 | CO2 per stuk/m2 | CO2 per stuk/m2 | CO2 per stuk/m2 | CO2 per stuk/m2 | CO2 per stuk/m2 | CO2 per stuk/m2 | CO2 per stuk/m2 | CO2 per stuk/m2 | CO2 per stuk/m2 | CO2 per stuk/m2 | CO2 per stuk/m2 | CO2 per stuk/m2 | CO2 per stuk/m2 | CO2 per stuk/m2 | CO2 per stuk/m2 |  |  |  | CO2 per stuk/m2 | CO2 per stuk/m2 | CO2 per stuk/m3 | CO2 per stuk/m4 | CO2 per stuk/m5 | CO2 per stuk/m6 | CO2 per stuk/m7 | CO2 per stuk/m2 | CO2 per stuk/m2 | CO2 per stuk/m2 | CO2 per stuk/m2 | CO2 per stuk/m2 | CO2 per stuk/m2 | CO2 per stuk/m2 | CO2 per stuk/m2 | CO2 per stuk/m2 | CO2 per stuk/m2 | CO2 per stuk/m2 | CO2 per stuk/m2
Transport logistiek : | Berekende CO2 A logistiek | A2 + A4 productie en bouwen (aanleg) | 2889.5472 | 26655.926 | 26115.9419 | 286062.0664 | 25704.2874 | 12066.4575 | 27810.7229 | 203.863 | 214.6671 | 101.7745 | 20.863 | 25.2242 | 20.9433 | 25.2502 | 20.4795 | 24.7231 | 13.1244 | 9.6645 | 9.558 | 17.2729 | 12.7361 | 30.3857 | 30.2776 | 140606.9559 | 9.3994 | 24.1035 | 87.7055 | 2370.1322 | 583.0777 | 6798.7215 | 813.16 | 4.8358 | 13.2641 | 0.95533 | 2.0475 | 1.392 | 3.0515 | 5.994 | 16.2975 | 5.6539 | 158230.0772 | 169236.1951 | 19745.7181 | 30993.7762 | 7934.3001 | 12554.5043 | 0
| Berekende CO2 B materieel | B gebruiksfase (onderhoud) inzet materieel | 11150.5064 | 85787.2713 | 70701.1636 | 1043474.3812 | 9810.6439 | 0 | 0 | 1398.6462 | 0 | 0 | 75.344 | 87.5046 | 99.6177 | 111.8697 | 160.9926 | 173.4546 | 49.0948 | 9.4068 | 36.7341 | 65.2902 | 40.2107 | 170.0852 | 169.0211 | 150765.3521 | 5.1836 | 0 | 8.7458 | 67239.2524 | 3665.9663 | 150.9189 | 0 | 0 | 0 | 0 | 20.5124 | 0 | 0 | 0 | 0 | 0 | 3462.1947 | 628.9601 | 1135.5914 | 278.7858 | 445.0834 | 115.6738 | 0
| Berekende CO2 C logistiek | C sloop en verwerkinsfase (slopen) | 850.2241 | 10412.2026 | 12638.8422 | 162471.8435 | 16281.7656 | 7204.4428 | 6336.7545 | 54.6777 | 56.3624 | 27.1032 | 5.8323 | 7.2219 | 5.7492 | 7.1305 | 5.6174 | 6.9888 | 2.2697 | 0.39616 | 1.6629 | 4.697 | 3.4549 | 3.0561 | 3.0234 | 17607.1453 | 0.17757 | 4.3943 | 25.3162 | 215.7224 | 44.7995 | 2432.986 | 251.6327 | 2.0016 | 3.7985 | 0 | 0 | 0.023535 | 0.92512 | 0.013758 | 0.019086 | 0.67574 | 324.1755 | 176.6742 | 73.9679 | 31.3242 | 31.2559 | 12.9971 | 0
|  | totaal brandstof CO2 transport | 14890.2776 | 122855.3999 | 109455.9477 | 1492008.2911 | 51796.697 | 19270.9003 | 34147.4774 | 1657.1869 | 271.0295 | 128.8777 | 102.0393 | 119.9507 | 126.3103 | 144.2505 | 187.0895 | 205.1665 | 64.4888 | 19.4674 | 47.955 | 87.2601 | 56.4018 | 203.5271 | 202.322 | 308979.4533 | 14.7606 | 28.4978 | 121.7674 | 69825.107 | 4293.8435 | 9382.6264 | 1064.7927 | 6.8374 | 17.0626 | 0.95533 | 22.56 | 1.4155 | 3.9766 | 6.0078 | 16.3166 | 6.3296 | 162016.4474 | 170041.8294 | 20955.2774 | 31303.8862 | 8410.6394 | 12683.1751 | 0
|  | brandstof logistiek % tov totaal CO2 | 24.52% | 35.75% | 33.69% | 36.09% | 23.54% | 19.58% | 16.11% | 17.58% | 19.91% | 3.281% | 75.41% | 74.91% | 77.33% | 76.67% | 80.93% | 80.14% | 68.19% | 115% | 67.77% | 75.98% | 74.12% | 72.59% | 72.27% | 33.34% | 12.47% | 13.62% | 65.8% | 74.45% | 34.5% | 12.73% | 12.95% | 13.97% | 22.91% | 3.386% | 32.62% | 5.413% | 8.425% | 8.733% | 8.549% | 5.808% | 9.996% | 9.625% | 11.33% | 9.993% | 10.76% | 9.758% | 0%
| Brandstof | % fossiele brandstof | 100% | 100% | 100% | 100% | 100% | 100% | 100% | 100% | 100% | 100% | 100% | 100% | 100% | 100% | 100% | 100% | 100% | 100% | 100% | 100% | 100% | 100% | 100% | 100% | 100% | 100% | 100% | 100% | 100% | 100% | 100% | 100% | 100% | 100% | 100% | 100% | 100% | 100% | 100% | 100% | 100% | 100% | 100% | 100% | 100% | 100% | 100%
| Schatting | % MKI A toe te rekenen aan brandstof | bar: Kunstwerken 1 to Waterwegen/systeem 999
| Schatting | % MKI C1 toe te rekenen aan brandstof | 53% | 53% | 53% | 53% | 53% | 53% | 53% | 53% | 53% | 53% | 53% | 53% | 53% | 53% | 53% | 53% | 53% | 53% | 53% | 53% | 53% | 53% | 53% | 53% | 53% | 53% | 53% | 53% | 53% | 53% | 53% | 53% | 53% | 53% | 53% | 53% | 53% | 53% | 53% | 53% | 53% | 53% | 53% | 53% | 53% | 53% | 53%
| Emissiefactor logistiek | emissiefactor brandstof onbekend (voertuig km) | Kunstwerken 1: 0.758
|  | emissiefactor diesel | Kunstwerken 1: 3.23
Kilometers: | Berekende km logistiek | aantal afgelegde transport kilometers logistiek per FE | 19644.1657 | 162078.364 | 144400.9864 | 1968348.669 | 68333.3733 | 25423.3514 | 45049.4425 | 2186.2624 | 357.5587 | 170.0233 | 134.6165 | 158.2463 | 166.6363 | 190.3041 | 246.8199 | 270.6682 | 85.0776 | 25.6826 | 63.2652 | 115.1188 | 74.4087 | 268.5054 | 266.9155 | 407624.6086 | 19.473 | 37.596 | 160.6431 | 92117.5553 | 5664.7012 | 12378.1351 | 1404.7397 | 9.0203 | 22.5101 | 1.2603 | 29.7625 | 1.8674 | 5.2462 | 7.9258 | 21.5259 | 8.3504 | 213742.015 | 224329.5902 | 27645.4847 | 41298.003 | 11095.8303 | 16732.421 | 0
Liters logistiek: | Berekende liters A2 + A4 | logistiek A2 + A4 - liter diesel per FE | 44.7298 | 412.6304 | 404.2715 | 4428.2054 | 397.8992 | 186.7873 | 430.5065 | 3.1558 | 3.323 | 1.5755 | 0.32296 | 0.39047 | 0.3242 | 0.39087 | 0.31702 | 0.38271 | 0.20316 | 0.14961 | 0.14796 | 0.26738 | 0.19715 | 0.47037 | 0.46869 | 2176.5783 | 0.1455 | 0.37312 | 1.3577 | 36.6894 | 9.026 | 105.2434 | 12.5876 | 0.074857 | 0.20533 | 0.014788 | 0.031696 | 0.021547 | 0.047237 | 0.092787 | 0.25228 | 0.087521 | 2449.382 | 2619.7553 | 305.6613 | 479.7798 | 122.822 | 194.3422 | 0
| Berekende liters C2 | logistiek C2 - liter diesel per FE | 263.2273 | 3223.5921 | 3912.9543 | 50300.8803 | 5040.7943 | 2230.4777 | 1961.8435 | 16.9281 | 17.4497 | 8.3911 | 1.8057 | 2.2359 | 1.7799 | 2.2076 | 1.7391 | 2.1637 | 0.70269 | 0.12265 | 0.51482 | 1.4542 | 1.0696 | 0.94617 | 0.93602 | 5451.1286 | 0.054975 | 1.3604 | 7.8378 | 66.7871 | 13.8698 | 753.2465 | 77.9049 | 0.6197 | 1.176 | 0 | 0 | 0.0072864 | 0.28641 | 0.0042594 | 0.005909 | 0.20921 | 100.3639 | 54.6979 | 22.9003 | 9.6979 | 9.6767 | 4.0239 | 0
Liters materieel inzet: | Berekende liters A1 | inzet materieel A1 - liter diesel per FE | 335.9532 | 2251.4078 | 2038.7598 | 20423.6933 | 1631.7869 | 824.5454 | 1890.6529 | 27.012 | 8.7956 | 13.506 | 0.48207 | 0.60535 | 0.49097 | 0.61319 | 0.48028 | 0.59996 | 0.27008 | 0.26694 | 0.19548 | 0.3806 | 0.2717 | 0.63453 | 0.63216 | 6976.8708 | 1.6031 | 2.0947 | 2.3214 | 327.0245 | 88.8939 | 732.9088 | 89.644 | 0.47555 | 0.37203 | 0.15702 | 0.34181 | 0.24643 | 0.39674 | 0.9716 | 2.758 | 0.91056 | 23641.7301 | 26612.7104 | 2675.2088 | 4867.0897 | 1089.2135 | 1979.6163 | 0
| Berekende liters A3 | inzet materieel A3 - liter diesel per FE | 0 | 1 | 2 | 3 | 4 | 5 | 6 | 7 | 8 | 9 | 10 | 11 | 12 | 13 | 14 | 15 | 16 | 17 | 18 | 19 | 20 | 21 | 22 | 23 | 24 | 25 | 26 | 27 | 28 | 29 | 30 | 31 | 32 | 33 | 34 | 35 | 36 | 37 | 38 | 39 | 40 | 41 | 42 | 43 | 44 | 45 | 46
| Berekende liters A5 | inzet materieel A5 - liter diesel per FE | 116.6661 | 309.5925 | 280.1434 | 2483.046 | 263.6199 | 118.0751 | 199.137 | 25.7715 | 2.5163 | 12.8846 | 0.060538 | 0.065688 | 0.059669 | 0.064946 | 0.058329 | 0.063406 | 0.035281 | 0.0018607 | 0.030232 | 0.056176 | 0.049712 | 0.2079 | 0.21234 | 71.7254 | 0.14385 | 0.12017 | 0.055862 | 21.488 | 11.5582 | 70.6454 | 7.4595 | 0.16584 | 0.25561 | 0.16485 | 0.029116 | 0.070678 | 0.091843 | 0.26419 | 0.23636 | 0.20583 | 132.9822 | 319.9826 | 44.3693 | 169.2285 | 17.4181 | 68.2044 | 0
| Berekende liters B | inzet materieel B - liter diesel per FE | 3452.1692 | 26559.5267 | 21888.9051 | 323057.084 | 3037.3511 | 0 | 0 | 433.0174 | 0 | 0 | 23.3263 | 27.0912 | 30.8414 | 34.6346 | 49.8429 | 53.7011 | 15.1996 | 2.9123 | 11.3728 | 20.2137 | 12.4491 | 52.658 | 52.3285 | 46676.5796 | 1.6048 | 0 | 2.7077 | 20817.106 | 1134.9741 | 46.7241 | 0 | 0 | 0 | 0 | 6.3506 | 0 | 0 | 0 | 0 | 0 | 1071.8869 | 194.7245 | 351.5763 | 86.3114 | 137.7967 | 35.8123 | 0
| Berekende liters C1 | inzet materieel C1 - liters diesel obv inschatting per FE | 1176.8703 | 2227.2575 | 2782.9253 | 34392.747 | 3801.6445 | 1698.9414 | 1133.67 | 126.9986 | 17.402 | 63.4865 | 0.39746 | 0.51237 | 0.39128 | 0.50629 | 0.38311 | 0.49567 | 0.20639 | 0.001389 | 0.20087 | 0.30338 | 0.23975 | 0.39106 | 0.45475 | 532.2023 | 0.74202 | 0.14077 | 0.82899 | 32.3192 | 50.0276 | 621.8164 | 71.9194 | 1.0464 | 0.65994 | 0.049992 | 0 | 0.6299 | 0.75203 | 2.271 | 0.50734 | 0.63666 | 79.7893 | 57.9798 | 24.2743 | 35.9792 | 8.9752 | 14.9285 | 0
Draaiuren: | Berekende draaiuren | A1 - draaiuren per FE | 29.7304 | 199.2396 | 180.4212 | 1807.4065 | 144.4059 | 72.9686 | 167.3144 | 2.3904 | 0.77837 | 1.1952 | 0.042661 | 0.053571 | 0.043449 | 0.054265 | 0.042503 | 0.053094 | 0.023901 | 0.023623 | 0.0173 | 0.033682 | 0.024044 | 0.056153 | 0.055943 | 617.4222 | 0.14187 | 0.18537 | 0.20544 | 28.9402 | 7.8667 | 64.8592 | 7.9331 | 0.042084 | 0.032923 | 0.013896 | 0.030249 | 0.021808 | 0.03511 | 0.085982 | 0.24407 | 0.08058 | 2092.1885 | 2355.1071 | 236.7441 | 430.7159 | 96.3906 | 175.1873 | 0
| Berekende draaiuren | A2 + A4 - draaiuren per FE | 1.5975 | 14.7368 | 14.4383 | 158.1502 | 14.2107 | 6.671 | 15.3752 | 0.11271 | 0.11868 | 0.056266 | 0.011534 | 0.013945 | 0.011579 | 0.01396 | 0.011322 | 0.013668 | 0.0072558 | 0.005343 | 0.0052842 | 0.0095494 | 0.0070412 | 0.016799 | 0.016739 | 77.7349 | 0.0051965 | 0.013326 | 0.048488 | 1.3103 | 0.32236 | 3.7587 | 0.44956 | 0.0026735 | 0.0073331 | 0.00052816 | 0.001132 | 0.00076955 | 0.001687 | 0.0033138 | 0.0090101 | 0.0031257 | 87.4779 | 93.5627 | 10.9165 | 17.135 | 4.3865 | 6.9408 | 0
| Berekende draaiuren | A3 - draaiuren per FE | 0 | 1 | 2 | 3 | 4 | 5 | 6 | 7 | 8 | 9 | 10 | 11 | 12 | 13 | 14 | 15 | 16 | 17 | 18 | 19 | 20 | 21 | 22 | 23 | 24 | 25 | 26 | 27 | 28 | 29 | 30 | 31 | 32 | 33 | 34 | 35 | 36 | 37 | 38 | 39 | 40 | 41 | 42 | 43 | 44 | 45 | 46
| Berekende draaiuren | A5 - draaiuren per FE | 10.3244 | 27.3976 | 24.7914 | 219.7386 | 23.3292 | 10.4491 | 17.6227 | 2.2807 | 0.22268 | 1.1402 | 0.0053573 | 0.0058131 | 0.0052804 | 0.0057474 | 0.0051619 | 0.0056111 | 0.0031222 | 0.00016467 | 0.0026754 | 0.0049713 | 0.0043993 | 0.018398 | 0.018791 | 6.3474 | 0.01273 | 0.010635 | 0.0049435 | 1.9016 | 1.0228 | 6.2518 | 0.66013 | 0.014676 | 0.02262 | 0.014588 | 0.0025766 | 0.0062547 | 0.0081277 | 0.02338 | 0.020917 | 0.018215 | 11.7683 | 28.317 | 3.9265 | 14.976 | 1.5414 | 6.0358 | 0
| Berekende draaiuren | B - draaiuren per FE | 305.5017 | 2350.4006 | 1937.0713 | 28589.1225 | 268.7921 | 0 | 0 | 38.3201 | 0 | 0 | 2.0643 | 2.3975 | 2.7293 | 3.065 | 4.4109 | 4.7523 | 1.3451 | 0.25773 | 1.0064 | 1.7888 | 1.1017 | 4.66 | 4.6308 | 4130.6708 | 0.14202 | 0 | 0.23962 | 1842.2218 | 100.4402 | 4.1349 | 0 | 0 | 0 | 0 | 0.562 | 0 | 0 | 0 | 0 | 0 | 94.8572 | 17.2323 | 31.1129 | 7.6382 | 12.1944 | 3.1692 | 0
| Berekende draaiuren | C1 - draaiuren per FE | 104.1478 | 197.1024 | 246.2766 | 3043.6059 | 336.4287 | 150.3488 | 100.3248 | 11.2388 | 1.54 | 5.6183 | 0.035173 | 0.045342 | 0.034627 | 0.044804 | 0.033904 | 0.043865 | 0.018264 | 0.00012292 | 0.017776 | 0.026848 | 0.021217 | 0.034607 | 0.040243 | 47.0975 | 0.065665 | 0.012458 | 0.073362 | 2.8601 | 4.4272 | 55.028 | 6.3646 | 0.092598 | 0.058402 | 0.0044241 | 0 | 0.055743 | 0.066551 | 0.20098 | 0.044898 | 0.056342 | 7.061 | 5.131 | 2.1482 | 3.184 | 0.79426 | 1.3211 | 0
| Berekende draaiuren | C2 - draaiuren per FE | 9.401 | 115.1283 | 139.7484 | 1796.46 | 180.0284 | 79.6599 | 70.0658 | 0.60457 | 0.6232 | 0.29968 | 0.064488 | 0.079853 | 0.063569 | 0.078842 | 0.062112 | 0.077276 | 0.025096 | 0.0043804 | 0.018386 | 0.051934 | 0.038201 | 0.033792 | 0.033429 | 194.6832 | 0.0019634 | 0.048587 | 0.27992 | 2.3853 | 0.49535 | 26.9017 | 2.7823 | 0.022132 | 0.042 | 0 | 0 | 0.00026023 | 0.010229 | 0.00015212 | 0.00021103 | 0.0074717 | 3.5844 | 1.9535 | 0.81787 | 0.34635 | 0.3456 | 0.14371 | 0
Totaal liters per FE: | Berekende diesel liters | liters diesel per FE (fase A1) referentie waarde | 335.9532 | 2251.4078 | 2038.7598 | 20423.6933 | 1631.7869 | 824.5454 | 1890.6529 | 27.012 | 8.7956 | 13.506 | 0.48207 | 0.60535 | 0.49097 | 0.61319 | 0.48028 | 0.59996 | 0.27008 | 0.26694 | 0.19548 | 0.3806 | 0.2717 | 0.63453 | 0.63216 | 6976.8708 | 1.6031 | 2.0947 | 2.3214 | 327.0245 | 88.8939 | 732.9088 | 89.644 | 0.47555 | 0.37203 | 0.15702 | 0.34181 | 0.24643 | 0.39674 | 0.9716 | 2.758 | 0.91056 | 23641.7301 | 26612.7104 | 2675.2088 | 4867.0897 | 1089.2135 | 1979.6163 | 0
| Berekende diesel liters | liters diesel per FE (fase A2) referentie waarde | 559.922 | 3752.3464 | 3397.933 | 34039.4889 | 2719.6448 | 1374.2424 | 3151.0881 | 45.0199 | 14.6594 | 22.51 | 3.5265 | 4.4283 | 3.5916 | 4.4856 | 3.5134 | 4.3888 | 1.9757 | 1.9527 | 1.43 | 2.7842 | 1.9876 | 4.6417 | 4.6244 | 11628.118 | 2.6718 | 3.4912 | 3.8691 | 545.0409 | 148.1565 | 1221.5147 | 149.4067 | 0.79259 | 0.62005 | 0.26171 | 0.56968 | 0.41071 | 0.66124 | 1.6193 | 4.5966 | 1.5176 | 39402.8835 | 44354.5173 | 4458.6814 | 8111.8162 | 1815.3558 | 3299.3605 | 0
| Berekende diesel liters | liters diesel per FE (fase A3) referentie waarde | 0 | 0 | 0 | 0 | 0 | 0 | 0 | 0 | 0 | 0 | 0 | 0 | 0 | 0 | 0 | 0 | 0 | 0 | 0 | 0 | 0 | 0 | 0 | 0 | 0 | 0 | 0 | 0 | 0 | 0 | 0 | 0 | 0 | 0 | 0 | 0 | 0 | 0 | 0 | 0 | 0 | 0 | 0 | 0 | 0 | 0 | 0
| Berekende diesel liters | liters diesel per FE (fase A4) referentie waarde | 334.6747 | 4500.2623 | 4687.4979 | 54524.6184 | 5238.339 | 2361.503 | 5459.0428 | 18.0955 | 51.801 | 8.9991 | 2.9326 | 3.3811 | 2.8924 | 3.3318 | 2.827 | 3.2654 | 2.0876 | 1.0394 | 1.5291 | 2.5635 | 1.9555 | 4.7656 | 4.7494 | 31903.4473 | 0.23823 | 3.9712 | 23.2843 | 188.7462 | 32.3629 | 883.3527 | 102.3456 | 0.70455 | 3.4865 | 0.034062 | 0.064226 | 0.02024 | 0.28349 | 0.2364 | 0.44908 | 0.23283 | 9584.7564 | 8040.5895 | 1654.5441 | 1483.7801 | 641.0838 | 587.4829 | 0
| Berekende diesel liters | liters diesel per FE (fase A5) referentie waarde | 116.6661 | 309.5925 | 280.1434 | 2483.046 | 263.6199 | 118.0751 | 199.137 | 25.7715 | 2.5163 | 12.8846 | 0.060538 | 0.065688 | 0.059669 | 0.064946 | 0.058329 | 0.063406 | 0.035281 | 0.0018607 | 0.030232 | 0.056176 | 0.049712 | 0.2079 | 0.21234 | 71.7254 | 0.14385 | 0.12017 | 0.055862 | 21.488 | 11.5582 | 70.6454 | 7.4595 | 0.16584 | 0.25561 | 0.16485 | 0.029116 | 0.070678 | 0.091843 | 0.26419 | 0.23636 | 0.20583 | 132.9822 | 319.9826 | 44.3693 | 169.2285 | 17.4181 | 68.2044 | 0
| Berekende diesel liters | liters diesel per FE (fase B) referentie waarde | 3452.1692 | 26559.5267 | 21888.9051 | 323057.084 | 3037.3511 | 0 | 0 | 433.0174 | 0 | 0 | 23.3263 | 27.0912 | 30.8414 | 34.6346 | 49.8429 | 53.7011 | 15.1996 | 2.9123 | 11.3728 | 20.2137 | 12.4491 | 52.658 | 52.3285 | 46676.5796 | 1.6048 | 0 | 2.7077 | 20817.106 | 1134.9741 | 46.7241 | 0 | 0 | 0 | 0 | 6.3506 | 0 | 0 | 0 | 0 | 0 | 1071.8869 | 194.7245 | 351.5763 | 86.3114 | 137.7967 | 35.8123 | 0
| Berekende diesel liters | liters diesel per FE (fase C 1) referentie waarde | 1176.8703 | 2227.2575 | 2782.9253 | 34392.747 | 3801.6445 | 1698.9414 | 1133.67 | 126.9986 | 17.402 | 63.4865 | 0.39746 | 0.51237 | 0.39128 | 0.50629 | 0.38311 | 0.49567 | 0.20639 | 0.001389 | 0.20087 | 0.30338 | 0.23975 | 0.39106 | 0.45475 | 532.2023 | 0.74202 | 0.14077 | 0.82899 | 32.3192 | 50.0276 | 621.8164 | 71.9194 | 1.0464 | 0.65994 | 0.049992 | 0 | 0.6299 | 0.75203 | 2.271 | 0.50734 | 0.63666 | 79.7893 | 57.9798 | 24.2743 | 35.9792 | 8.9752 | 14.9285 | 0
| Berekende diesel liters | liters diesel per FE (fase C2) referentie waarde | 263.2273 | 3223.5921 | 3912.9543 | 50300.8803 | 5040.7943 | 2230.4777 | 1961.8435 | 16.9281 | 17.4497 | 8.3911 | 1.8057 | 2.2359 | 1.7799 | 2.2076 | 1.7391 | 2.1637 | 0.70269 | 0.12265 | 0.51482 | 1.4542 | 1.0696 | 0.94617 | 0.93602 | 5451.1286 | 0.054975 | 1.3604 | 7.8378 | 66.7871 | 13.8698 | 753.2465 | 77.9049 | 0.6197 | 1.176 | 0 | 0 | 0.0072864 | 0.28641 | 0.0042594 | 0.005909 | 0.20921 | 100.3639 | 54.6979 | 22.9003 | 9.6979 | 9.6767 | 4.0239 | 0
| Aanpassing aannemer klein opgave diesel liters | liters diesel per FE (fase A5 en C1) | 0 | 0 | 0 | 0 | 0 | 0 | 0 | 0 | 0 | 0 | 0 | 0 | 0 | 0 | 0 | 0 | 0 | 0 | 0 | 0 | 0 | 0 | 0 | 0 | 0 | 0 | 0 | 0 | 0 | 0 | 0 | 0 | 0 | 0 | 0 | 0 | 0 | 0 | 0 | 0 | 0 | 0 | 0 | 0 | 0 | 0 | 0
| Aanpassing onderhoud opgave diesel | liters diesel per FE (fase B) | 0 | 0 | 0 | 0 | 0 | 0 | 0 | 0 | 0 | 0 | 0 | 0 | 0 | 0 | 0 | 0 | 0 | 0 | 0 | 0 | 0 | 0 | 0 | 0 | 0 | 0 | 0 | 0 | 0 | 0 | 0 | 0 | 0 | 0 | 0 | 0 | 0 | 0 | 0 | 0 | 0 | 0 | 0 | 0 | 0 | 0 | 0
| Aanpassing aannemer middelgroot opgave diesel liters | liters diesel per FE (fase A5 en C1) | 0 | 0 | 0 | 0 | 0 | 0 | 0 | 0 | 0 | 0 | 0 | 0 | 0 | 0 | 0 | 0 | 0 | 0 | 0 | 0 | 0 | 0 | 0 | 0 | 0 | 0 | 0 | 0 | 0 | 0 | 0 | 0 | 0 | 0 | 0 | 0 | 0 | 0 | 0 | 0 | 0 | 0 | 0 | 0 | 0 | 0 | 0
| Berekend percentage winning van materiaal | % liters diesel per FE (fase A1, A3) | 0.053843 | 0.052574 | 0.05229 | 0.039335 | 0.075083 | 0.095791 | 0.13705 | 0.038987 | 0.078097 | 0.10407 | 0.014819 | 0.015797 | 0.01226 | 0.013376 | 0.008162 | 0.0092761 | 0.013189 | 0.04239 | 0.012799 | 0.013713 | 0.015075 | 0.0098767 | 0.0098871 | 0.067579 | 0.2271 | 0.18739 | 0.056752 | 0.014866 | 0.06007 | 0.16925 | 0.17976 | 0.12499 | 0.056625 | 0.23519 | 0.04647 | 0.17789 | 0.16051 | 0.18104 | 0.32245 | 0.24526 | 0.31942 | 0.33418 | 0.28979 | 0.32966 | 0.29284 | 0.33052 | 0
| Berekend percentage vervoersbewegingen | % liters diesel per FE (fase A2, A4, B, C2) | 0.73884 | 0.88819 | 0.86915 | 0.88964 | 0.73786 | 0.69312 | 0.76634 | 0.74052 | 0.74505 | 0.30745 | 0.9711 | 0.96912 | 0.97648 | 0.97416 | 0.98434 | 0.98208 | 0.97501 | 0.95709 | 0.97207 | 0.97333 | 0.96886 | 0.9808 | 0.97968 | 0.92657 | 0.6474 | 0.78927 | 0.92162 | 0.98269 | 0.89831 | 0.67083 | 0.66106 | 0.55639 | 0.80402 | 0.44301 | 0.94957 | 0.31636 | 0.49808 | 0.34657 | 0.5906 | 0.52782 | 0.6777 | 0.66107 | 0.70277 | 0.65644 | 0.70007 | 0.6556 | 0
| Berekend percentage bouwplaats | % liters diesel per FE (fase A5, C1) | 0.20731 | 0.059239 | 0.078562 | 0.071021 | 0.18705 | 0.21109 | 0.096612 | 0.2205 | 0.17686 | 0.58848 | 0.014079 | 0.015085 | 0.011261 | 0.01246 | 0.0075019 | 0.008644 | 0.011802 | 0.00051605 | 0.015131 | 0.012954 | 0.016061 | 0.009323 | 0.010433 | 0.0058497 | 0.1255 | 0.023344 | 0.021632 | 0.0024459 | 0.041616 | 0.15991 | 0.15918 | 0.31861 | 0.13935 | 0.3218 | 0.0039584 | 0.50575 | 0.34141 | 0.47239 | 0.08695 | 0.22692 | 0.0028747 | 0.0047462 | 0.0074358 | 0.013899 | 0.0070959 | 0.01388 | 0
| Berekende percentage HVO-20 liters | liters HVO-20 per FE (fase A5 en C1) referentie | 0 | 0 | 0 | 0 | 0 | 0 | 0 | 0 | 0 | 0 | 0 | 0 | 0 | 0 | 0 | 0 | 0 | 0 | 0 | 0 | 0 | 0 | 0 | 0 | 0 | 0 | 0 | 0 | 0 | 0 | 0 | 0 | 0 | 0 | 0 | 0 | 0 | 0 | 0 | 0 | 0 | 0 | 0 | 0 | 0 | 0 | 0
| Aanpassing onderhoud opgave HVO-20 | liters HVO-20 per FE (fase B) berekend | 0 | 0 | 0 | 0 | 0 | 0 | 0 | 0 | 0 | 0 | 0 | 0 | 0 | 0 | 0 | 0 | 0 | 0 | 0 | 0 | 0 | 0 | 0 | 0 | 0 | 0 | 0 | 0 | 0 | 0 | 0 | 0 | 0 | 0 | 0 | 0 | 0 | 0 | 0 | 0 | 0 | 0 | 0 | 0 | 0 | 0 | 0
| Aannemer middelgroot opgave HVO-20 | liters HVO-20 per FE (fase A5 en C1) | 0 | 0 | 0 | 0 | 0 | 0 | 0 | 0 | 0 | 0 | 0 | 0 | 0 | 0 | 0 | 0 | 0 | 0 | 0 | 0 | 0 | 0 | 0 | 0 | 0 | 0 | 0 | 0 | 0 | 0 | 0 | 0 | 0 | 0 | 0 | 0 | 0 | 0 | 0 | 0 | 0 | 0 | 0 | 0 | 0 | 0 | 0
| Berekende HVO-50 liters | liters HVO-50 per FE (fase A5 en C1) referentie | 0 | 0 | 0 | 0 | 0 | 0 | 0 | 0 | 0 | 0 | 0 | 0 | 0 | 0 | 0 | 0 | 0 | 0 | 0 | 0 | 0 | 0 | 0 | 0 | 0 | 0 | 0 | 0 | 0 | 0 | 0 | 0 | 0 | 0 | 0 | 0 | 0 | 0 | 0 | 0 | 0 | 0 | 0 | 0 | 0 | 0 | 0
| Aannemer klein opgave HVO-50 | liters HVO-50 per FE (fase A5 en C1) | 0 | 0 | 0 | 0 | 0 | 0 | 0 | 0 | 0 | 0 | 0 | 0 | 0 | 0 | 0 | 0 | 0 | 0 | 0 | 0 | 0 | 0 | 0 | 0 | 0 | 0 | 0 | 0 | 0 | 0 | 0 | 0 | 0 | 0 | 0 | 0 | 0 | 0 | 0 | 0 | 0 | 0 | 0 | 0 | 0 | 0 | 0
| Aanpassing onderhoud opgave HVO-50 | liters HVO-50 per FE (fase B) | 0 | 0 | 0 | 0 | 0 | 0 | 0 | 0 | 0 | 0 | 0 | 0 | 0 | 0 | 0 | 0 | 0 | 0 | 0 | 0 | 0 | 0 | 0 | 0 | 0 | 0 | 0 | 0 | 0 | 0 | 0 | 0 | 0 | 0 | 0 | 0 | 0 | 0 | 0 | 0 | 0 | 0 | 0 | 0 | 0 | 0 | 0
| Aannemer middelgroot opgave HVO-50 | liters HVO-50 per FE (fase A5 en C1) | 0 | 0 | 0 | 0 | 0 | 0 | 0 | 0 | 0 | 0 | 0 | 0 | 0 | 0 | 0 | 0 | 0 | 0 | 0 | 0 | 0 | 0 | 0 | 0 | 0 | 0 | 0 | 0 | 0 | 0 | 0 | 0 | 0 | 0 | 0 | 0 | 0 | 0 | 0 | 0 | 0 | 0 | 0 | 0 | 0 | 0 | 0
| Berekende HVO-100 liters | liters HVO-100 per FE (fase A5 en C1) referentie | 0 | 0 | 0 | 0 | 0 | 0 | 0 | 0 | 0 | 0 | 0 | 0 | 0 | 0 | 0 | 0 | 0 | 0 | 0 | 0 | 0 | 0 | 0 | 0 | 0 | 0 | 0 | 0 | 0 | 0 | 0 | 0 | 0 | 0 | 0 | 0 | 0 | 0 | 0 | 0 | 0 | 0 | 0 | 0 | 0 | 0 | 0
| Aanpassing onderhoud opgave HVO-100 | liters HVO-100 per FE (fase B) | 0 | 0 | 0 | 0 | 0 | 0 | 0 | 0 | 0 | 0 | 0 | 0 | 0 | 0 | 0 | 0 | 0 | 0 | 0 | 0 | 0 | 0 | 0 | 0 | 0 | 0 | 0 | 0 | 0 | 0 | 0 | 0 | 0 | 0 | 0 | 0 | 0 | 0 | 0 | 0 | 0 | 0 | 0 | 0 | 0 | 0 | 0
| Aannemer middelgroot opgave HVO-100 | liters HVO-100 per FE (fase A5 en C1) | 0 | 0 | 0 | 0 | 0 | 0 | 0 | 0 | 0 | 0 | 0 | 0 | 0 | 0 | 0 | 0 | 0 | 0 | 0 | 0 | 0 | 0 | 0 | 0 | 0 | 0 | 0 | 0 | 0 | 0 | 0 | 0 | 0 | 0 | 0 | 0 | 0 | 0 | 0 | 0 | 0 | 0 | 0 | 0 | 0 | 0 | 0
| Berekend dieselverbruik totaal | totaal aantal liters diesel per FE fase A en C | 2787.3135 | 16264.4586 | 17100.2136 | 196164.4739 | 18695.8293 | 8607.785 | 13795.4342 | 259.8256 | 112.624 | 129.7772 | 9.2049 | 11.2286 | 9.2059 | 11.2094 | 9.0013 | 10.977 | 5.2777 | 3.3849 | 3.9005 | 7.542 | 5.5739 | 11.587 | 11.6091 | 56563.4923 | 5.4539 | 11.1785 | 38.1975 | 1181.4059 | 344.8689 | 4283.4843 | 498.6802 | 3.8046 | 6.5701 | 0.66763 | 1.0048 | 1.3852 | 2.4718 | 5.3668 | 8.5532 | 3.7127 | 72942.5056 | 79440.4775 | 8879.978 | 14677.5917 | 3581.7232 | 5953.6165 | 0
| Berekend dieselverbruik totaal | totaal aantal liters diesel per FE fase B | 3452.1692 | 26559.5267 | 21888.9051 | 323057.084 | 3037.3511 | 0 | 0 | 433.0174 | 0 | 0 | 23.3263 | 27.0912 | 30.8414 | 34.6346 | 49.8429 | 53.7011 | 15.1996 | 2.9123 | 11.3728 | 20.2137 | 12.4491 | 52.658 | 52.3285 | 46676.5796 | 1.6048 | 0 | 2.7077 | 20817.106 | 1134.9741 | 46.7241 | 0 | 0 | 0 | 0 | 6.3506 | 0 | 0 | 0 | 0 | 0 | 1071.8869 | 194.7245 | 351.5763 | 86.3114 | 137.7967 | 35.8123 | 0
| Totaal liters diesel per FE | totaal aantal liters diesel per FE | 6239.4826 | 42823.9853 | 38989.1188 | 519221.5578 | 21733.1803 | 8607.785 | 13795.4342 | 692.843 | 112.624 | 129.7772 | 32.5312 | 38.3198 | 40.0473 | 45.844 | 58.8442 | 64.6781 | 20.4773 | 6.2973 | 15.2733 | 27.7557 | 18.023 | 64.245 | 63.9376 | 103240.0719 | 7.0588 | 11.1785 | 40.9052 | 21998.5119 | 1479.843 | 4330.2084 | 498.6802 | 3.8046 | 6.5701 | 0.66763 | 7.3554 | 1.3852 | 2.4718 | 5.3668 | 8.5532 | 3.7127 | 74014.3925 | 79635.202 | 9231.5543 | 14763.9031 | 3719.5199 | 5989.4288 | 0
| Berekend HVO-verbruik totaal | totaal aantal liters HVO per FE fase A en C | 0 | 0 | 0 | 0 | 0 | 0 | 0 | 0 | 0 | 0 | 0 | 0 | 0 | 0 | 0 | 0 | 0 | 0 | 0 | 0 | 0 | 0 | 0 | 0 | 0 | 0 | 0 | 0 | 0 | 0 | 0 | 0 | 0 | 0 | 0 | 0 | 0 | 0 | 0 | 0 | 0 | 0 | 0 | 0 | 0 | 0 | 0
| Berekend HVO-verbruik totaal | totaal aantal liters HVO per FE fase B | 0 | 0 | 0 | 0 | 0 | 0 | 0 | 0 | 0 | 0 | 0 | 0 | 0 | 0 | 0 | 0 | 0 | 0 | 0 | 0 | 0 | 0 | 0 | 0 | 0 | 0 | 0 | 0 | 0 | 0 | 0 | 0 | 0 | 0 | 0 | 0 | 0 | 0 | 0 | 0 | 0 | 0 | 0 | 0 | 0 | 0 | 0
| Totaal liters HVO per FE | totaal aantal liters HVO per FE | 0 | 0 | 0 | 0 | 0 | 0 | 0 | 0 | 0 | 0 | 0 | 0 | 0 | 0 | 0 | 0 | 0 | 0 | 0 | 0 | 0 | 0 | 0 | 0 | 0 | 0 | 0 | 0 | 0 | 0 | 0 | 0 | 0 | 0 | 0 | 0 | 0 | 0 | 0 | 0 | 0 | 0 | 0 | 0 | 0 | 0 | 0
| Totaal liters Adblue per FE | totaal aantal liters Adblue per FE | 0 | 0 | 0 | 0 | 0 | 0 | 0 | 0 | 0 | 0 | 0 | 0 | 0 | 0 | 0 | 0 | 0 | 0 | 0 | 0 | 0 | 0 | 0 | 0 | 0 | 0 | 0 | 0 | 0 | 0 | 0 | 0 | 0 | 0 | 0 | 0 | 0 | 0 | 0 | 0 | 0 | 0 | 0 | 0 | 0 | 0 | 0
CO2 brandstofsoorten: | Berekend fase A en C | CO2 | 9003.0226 | 52534.2013 | 55233.69 | 633611.2506 | 60387.5286 | 27803.1456 | 44559.2526 | 839.2367 | 363.7756 | 419.1804 | 29.7317 | 36.2684 | 29.735 | 36.2064 | 29.0741 | 35.4556 | 17.047 | 10.9334 | 12.5987 | 24.3606 | 18.0036 | 37.426 | 37.4975 | 182700.0803 | 17.6162 | 36.1065 | 123.378 | 3815.9409 | 1113.9266 | 13835.6544 | 1610.7369 | 12.2888 | 21.2215 | 2.1565 | 3.2456 | 4.4743 | 7.9838 | 17.3349 | 27.627 | 11.992 | 235604.2931 | 256592.7424 | 28682.3291 | 47408.6213 | 11568.9659 | 19230.1812 | 0
| Berekend fase B | CO2 | 11150.5064 | 85787.2713 | 70701.1636 | 1043474.3812 | 9810.6439 | 0 | 0 | 1398.6462 | 0 | 0 | 75.344 | 87.5046 | 99.6177 | 111.8697 | 160.9926 | 173.4546 | 49.0948 | 9.4068 | 36.7341 | 65.2902 | 40.2107 | 170.0852 | 169.0211 | 150765.3521 | 5.1836 | 0 | 8.7458 | 67239.2524 | 3665.9663 | 150.9189 | 0 | 0 | 0 | 0 | 20.5124 | 0 | 0 | 0 | 0 | 0 | 3462.1947 | 628.9601 | 1135.5914 | 278.7858 | 445.0834 | 115.6738 | 0
| Diesel fase A en C | CO2 | 9003.0226 | 52534.2013 | 55233.69 | 633611.2506 | 60387.5286 | 27803.1456 | 44559.2526 | 839.2367 | 363.7756 | 419.1804 | 29.7317 | 36.2684 | 29.735 | 36.2064 | 29.0741 | 35.4556 | 17.047 | 10.9334 | 12.5987 | 24.3606 | 18.0036 | 37.426 | 37.4975 | 182700.0803 | 17.6162 | 36.1065 | 123.378 | 3815.9409 | 1113.9266 | 13835.6544 | 1610.7369 | 12.2888 | 21.2215 | 2.1565 | 3.2456 | 4.4743 | 7.9838 | 17.3349 | 27.627 | 11.992 | 235604.2931 | 256592.7424 | 28682.3291 | 47408.6213 | 11568.9659 | 19230.1812 | 0
| HVO fase A en C | CO2 | 0 | 0 | 0 | 0 | 0 | 0 | 0 | 0 | 0 | 0 | 0 | 0 | 0 | 0 | 0 | 0 | 0 | 0 | 0 | 0 | 0 | 0 | 0 | 0 | 0 | 0 | 0 | 0 | 0 | 0 | 0 | 0 | 0 | 0 | 0 | 0 | 0 | 0 | 0 | 0 | 0 | 0 | 0 | 0 | 0 | 0 | 0
| Elektrisch grijs fase A en C | CO2 | 0 | 0 | 0 | 0 | 0 | 0 | 0 | 0 | 0 | 0 | 0 | 0 | 0 | 0 | 0 | 0 | 0 | 0 | 0 | 0 | 0 | 0 | 0 | 0 | 0 | 0 | 0 | 0 | 0 | 0 | 0 | 0 | 0 | 0 | 0 | 0 | 0 | 0 | 0 | 0 | 0 | 0 | 0 | 0 | 0 | 0 | 0
| Diesel fase B | CO2 | 11150.5064 | 85787.2713 | 70701.1636 | 1043474.3812 | 9810.6439 | 0 | 0 | 1398.6462 | 0 | 0 | 75.344 | 87.5046 | 99.6177 | 111.8697 | 160.9926 | 173.4546 | 49.0948 | 9.4068 | 36.7341 | 65.2902 | 40.2107 | 170.0852 | 169.0211 | 150765.3521 | 5.1836 | 0 | 8.7458 | 67239.2524 | 3665.9663 | 150.9189 | 0 | 0 | 0 | 0 | 20.5124 | 0 | 0 | 0 | 0 | 0 | 3462.1947 | 628.9601 | 1135.5914 | 278.7858 | 445.0834 | 115.6738 | 0
| HVO fase B | CO2 | 0 | 0 | 0 | 0 | 0 | 0 | 0 | 0 | 0 | 0 | 0 | 0 | 0 | 0 | 0 | 0 | 0 | 0 | 0 | 0 | 0 | 0 | 0 | 0 | 0 | 0 | 0 | 0 | 0 | 0 | 0 | 0 | 0 | 0 | 0 | 0 | 0 | 0 | 0 | 0 | 0 | 0 | 0 | 0 | 0 | 0 | 0
| Elektrisch grijs fase B | CO2 | 0 | 0 | 0 | 0 | 0 | 0 | 0 | 0 | 0 | 0 | 0 | 0 | 0 | 0 | 0 | 0 | 0 | 0 | 0 | 0 | 0 | 0 | 0 | 0 | 0 | 0 | 0 | 0 | 0 | 0 | 0 | 0 | 0 | 0 | 0 | 0 | 0 | 0 | 0 | 0 | 0 | 0 | 0 | 0 | 0 | 0 | 0
CO2-reductie: | Besparing CO2 obv brandstofsoort | CO2 (kg) per FE Totaal | 1.819e-12 | 0 | 0 | 0 | 0 | 0 | 0 | 0 | 0 | 0 | 0 | 0 | 0 | 0 | 0 | 0 | 0 | 0 | 0 | 0 | 0 | 0 | 0 | 0 | 0 | 0 | 0 | 0 | 0 | 0 | 0 | 0 | 0 | 0 | 0 | 0 | 0 | 0 | 0 | 0 | 0 | 0 | 0 | 0 | 0 | 0 | 0
|  | CO2 (kg) per FE Fase A | 0 | 0 | 0 | 0 | 0 | 0 | 0 | 0 | 0 | 0 | 0 | 0 | 0 | 0 | 0 | 0 | 0 | 0 | 0 | 0 | 0 | 0 | 0 | 0 | 0 | 0 | 0 | 0 | 0 | 0 | 0 | 0 | 0 | 0 | 0 | 0 | 0 | 0 | 0 | 0 | 0 | 0 | 0 | 0 | 0 | 0 | 0
|  | CO2 (kg) per FE Fase B | 0 | 0 | 0 | 0 | 0 | 0 | 0 | 0 | 0 | 0 | 0 | 0 | 0 | 0 | 0 | 0 | 0 | 0 | 0 | 0 | 0 | 0 | 0 | 0 | 0 | 0 | 0 | 0 | 0 | 0 | 0 | 0 | 0 | 0 | 0 | 0 | 0 | 0 | 0 | 0 | 0 | 0 | 0 | 0 | 0 | 0 | 0
|  | CO2 (kg) per FE Fase C | 0 | 0 | 0 | 0 | 0 | 0 | 0 | 0 | 0 | 0 | 0 | 0 | 0 | 0 | 0 | 0 | 0 | 0 | 0 | 0 | 0 | 0 | 0 | 0 | 0 | 0 | 0 | 0 | 0 | 0 | 0 | 0 | 0 | 0 | 0 | 0 | 0 | 0 | 0 | 0 | 0 | 0 | 0 | 0 | 0 | 0 | 0
NOx-en: | Totaal NOx-en per FE | NOx (kg) per FE Totaal | 189.488 | 1299.2446 | 1182.3973 | 15754.7342 | 656.8514 | 259.859 | 415.7465 | 21.095 | 3.4351 | 3.9799 | 1.0371 | 1.2176 | 1.2759 | 1.4566 | 1.8582 | 2.0401 | 0.70143 | 0.27537 | 0.55354 | 0.93725 | 0.64667 | 2.0564 | 2.0521 | 3122.6869 | 0.33361 | 0.46171 | 1.3614 | 669.4885 | 45.1082 | 130.8559 | 15.2014 | 0.27001 | 0.35792 | 0.1852 | 0.39364 | 0.21698 | 0.25476 | 0.34757 | 0.44819 | 0.30721 | 2232.1165 | 2401.7676 | 278.585 | 445.5021 | 112.3839 | 180.8719 | 0
| Berekende NOx-en | NOx (kg) per FE Fase A | 40.7916 | 326.2519 | 313.9787 | 3364.0948 | 297.4527 | 141.2344 | 322.4585 | 3.5297 | 2.3721 | 1.7756 | 0.24869 | 0.2967 | 0.25749 | 0.30488 | 0.26046 | 0.30709 | 0.1976 | 0.17987 | 0.16928 | 0.24688 | 0.20481 | 0.40108 | 0.4041 | 1521.7252 | 0.24314 | 0.3997 | 0.98879 | 32.764 | 8.6008 | 87.8834 | 10.6342 | 0.15177 | 0.2579 | 0.17133 | 0.20031 | 0.11717 | 0.14773 | 0.20022 | 0.4213 | 0.23722 | 2194.0533 | 2392.4414 | 266.459 | 441.4963 | 107.6256 | 179.2093 | 0
| Berekende NOx-en | NOx (kg) per FE Fase B | 105.0926 | 808.5378 | 666.3525 | 9834.6581 | 92.4645 | 0 | 0 | 13.1821 | 0 | 0 | 0.71011 | 0.82472 | 0.93889 | 1.0544 | 1.5173 | 1.6348 | 0.46271 | 0.088658 | 0.34622 | 0.61535 | 0.37898 | 1.603 | 1.593 | 1420.9507 | 0.048855 | 0 | 0.082428 | 633.7243 | 34.5514 | 1.4224 | 0 | 0 | 0 | 0 | 0.19333 | 0 | 0 | 0 | 0 | 0 | 32.6309 | 5.9279 | 10.7029 | 2.6275 | 4.1949 | 1.0902 | 0
| Berekende NOx-en | NOx (kg) per FE Fase C | 43.6039 | 164.4548 | 202.0661 | 2555.9812 | 266.9342 | 118.6246 | 93.288 | 4.3832 | 1.063 | 2.2043 | 0.078251 | 0.096151 | 0.079475 | 0.097392 | 0.080354 | 0.098186 | 0.041119 | 0.0068421 | 0.03804 | 0.075013 | 0.062885 | 0.052327 | 0.055 | 180.011 | 0.041612 | 0.062005 | 0.2902 | 3.0002 | 1.956 | 41.5501 | 4.5671 | 0.11824 | 0.10002 | 0.013867 | 0 | 0.099808 | 0.10703 | 0.14736 | 0.026895 | 0.069992 | 5.4323 | 3.3982 | 1.4231 | 1.3782 | 0.5634 | 0.57231 | 0
Calculaties tbv CO2-voetafdruk
2020 |  | Project nieuwe aantallen | 1 | 0 | 0 | 0 | 0 | 0 | 0 | 0 | 0 | 0 | 0 | 0 | 0 | 0 | 0 | 0 | 0 | 0 | 0 | 0 | 0 | 0 | 0 | 0 | 0 | 0 | 0 | 0 | 0 | 0 | 0 | 0 | 0 | 0 | 0 | 0 | 0 | 0 | 0 | 0 | 0 | 0 | 0 | 0 | 0 | 0 | 0
CO2-prestatieladder | CO2 - ton in 2020 | 45.0392 | 45.0392 | -1.2113e-11 | 0 | 0 | 1.1111e-11 | 1.123e-11 | -1.2919e-11 | 0 | 0 | -8.2204e-14 | 6.2551e-15 | 0 | 6.2675e-15 | -1.5931e-14 | 0 | 0 | 0 | 0 | 3.2268e-15 | -6.2775e-15 | 0 | 0 | -1.336e-14 | 5.5129e-11 | -6.5863e-15 | 1.3257e-14 | -5.0395e-14 | -1.7427e-12 | -9.0949e-13 | 0 | -7.7287e-13 | 0 | 0 | 8.5493e-16 | 0 | 0 | -1.4032e-15 | 5.5992e-15 | 6.8922e-15 | -3.148e-15 | 5.8136e-11 | -1.1633e-10 | -7.2566e-12 | 0 | -3.6285e-12 | -7.2928e-12 | 0
2021 |  | Project nieuwe aantallen | 0 | 0 | 0 | 0 | 0 | 0 | 0 | 0 | 0 | 0 | 0 | 0 | 0 | 0 | 0 | 0 | 0 | 0 | 0 | 0 | 0 | 0 | 0 | 0 | 0 | 0 | 0 | 0 | 0 | 0 | 0 | 0 | 0 | 0 | 0 | 0 | 0 | 0 | 0 | 0 | 0 | 0 | 0 | 0 | 0 | 0 | 0
CO2-prestatieladder | ton CO2 in 2021 | 0.25057 | 0.25057 | -1.2113e-11 | 0 | 0 | 1.1111e-11 | 1.123e-11 | -1.2919e-11 | 0 | 0 | -8.2204e-14 | 6.2551e-15 | 0 | 6.2675e-15 | -1.5931e-14 | 0 | 0 | 0 | 0 | 3.2268e-15 | -6.2775e-15 | 0 | 0 | -1.336e-14 | 5.5129e-11 | -6.5863e-15 | 1.3257e-14 | -5.0395e-14 | -1.7427e-12 | -9.0949e-13 | 0 | -7.7287e-13 | 0 | 0 | 8.5493e-16 | 0 | 0 | -1.4032e-15 | 5.5992e-15 | 6.8922e-15 | -3.148e-15 | 5.8136e-11 | -1.1633e-10 | -7.2566e-12 | 0 | -3.6285e-12 | -7.2928e-12 | 0
2022 |  | Project nieuwe aantallen | 0 | 0 | 0 | 0 | 0 | 0 | 0 | 0 | 0 | 0 | 0 | 0 | 0 | 0 | 0 | 0 | 0 | 0 | 0 | 0 | 0 | 0 | 0 | 0 | 0 | 0 | 0 | 0 | 0 | 0 | 0 | 0 | 0 | 0 | 0 | 0 | 0 | 0 | 0 | 0 | 0 | 0 | 0 | 0 | 0 | 0 | 0
CO2-prestatieladder | ton CO2 in 2022 | 0.25057 | 0.25057 | -1.2113e-11 | 0 | 0 | 1.1111e-11 | 1.123e-11 | -1.2919e-11 | 0 | 0 | -8.2204e-14 | 6.2551e-15 | 0 | 6.2675e-15 | -1.5931e-14 | 0 | 0 | 0 | 0 | 3.2268e-15 | -6.2775e-15 | 0 | 0 | -1.336e-14 | 5.5129e-11 | -6.5863e-15 | 1.3257e-14 | -5.0395e-14 | -1.7427e-12 | -9.0949e-13 | 0 | -7.7287e-13 | 0 | 0 | 8.5493e-16 | 0 | 0 | -1.4032e-15 | 5.5992e-15 | 6.8922e-15 | -3.148e-15 | 5.8136e-11 | -1.1633e-10 | -7.2566e-12 | 0 | -3.6285e-12 | -7.2928e-12 | 0
2023 |  | Project nieuwe aantallen | 0 | 0 | 0 | 0 | 0 | 0 | 0 | 0 | 0 | 0 | 0 | 0 | 0 | 0 | 0 | 0 | 0 | 0 | 0 | 0 | 0 | 0 | 0 | 0 | 0 | 0 | 0 | 0 | 0 | 0 | 0 | 0 | 0 | 0 | 0 | 0 | 0 | 0 | 0 | 0 | 0 | 0 | 0 | 0 | 0 | 0 | 0
CO2-prestatieladder | ton CO2 in 2023 | 0.25057 | 0.25057 | -1.2113e-11 | 0 | 0 | 1.1111e-11 | 1.123e-11 | -1.2919e-11 | 0 | 0 | -8.2204e-14 | 6.2551e-15 | 0 | 6.2675e-15 | -1.5931e-14 | 0 | 0 | 0 | 0 | 3.2268e-15 | -6.2775e-15 | 0 | 0 | -1.336e-14 | 5.5129e-11 | -6.5863e-15 | 1.3257e-14 | -5.0395e-14 | -1.7427e-12 | -9.0949e-13 | 0 | -7.7287e-13 | 0 | 0 | 8.5493e-16 | 0 | 0 | -1.4032e-15 | 5.5992e-15 | 6.8922e-15 | -3.148e-15 | 5.8136e-11 | -1.1633e-10 | -7.2566e-12 | 0 | -3.6285e-12 | -7.2928e-12 | 0
2024 |  | Project nieuwe aantallen | 0 | 0 | 0 | 0 | 0 | 0 | 0 | 0 | 0 | 0 | 0 | 0 | 0 | 0 | 0 | 0 | 0 | 0 | 0 | 0 | 0 | 0 | 0 | 0 | 0 | 0 | 0 | 0 | 0 | 0 | 0 | 0 | 0 | 0 | 0 | 0 | 0 | 0 | 0 | 0 | 0 | 0 | 0 | 0 | 0 | 0 | 0
CO2-prestatieladder | ton CO2 in 2024 | 0.25057 | 0.25057 | -1.2113e-11 | 0 | 0 | 1.1111e-11 | 1.123e-11 | -1.2919e-11 | 0 | 0 | -8.2204e-14 | 6.2551e-15 | 0 | 6.2675e-15 | -1.5931e-14 | 0 | 0 | 0 | 0 | 3.2268e-15 | -6.2775e-15 | 0 | 0 | -1.336e-14 | 5.5129e-11 | -6.5863e-15 | 1.3257e-14 | -5.0395e-14 | -1.7427e-12 | -9.0949e-13 | 0 | -7.7287e-13 | 0 | 0 | 8.5493e-16 | 0 | 0 | -1.4032e-15 | 5.5992e-15 | 6.8922e-15 | -3.148e-15 | 5.8136e-11 | -1.1633e-10 | -7.2566e-12 | 0 | -3.6285e-12 | -7.2928e-12 | 0
2025 |  | Project nieuwe aantallen | 0 | 0 | 0 | 0 | 0 | 0 | 0 | 0 | 0 | 0 | 0 | 0 | 0 | 0 | 0 | 0 | 0 | 0 | 0 | 0 | 0 | 0 | 0 | 0 | 0 | 0 | 0 | 0 | 0 | 0 | 0 | 0 | 0 | 0 | 0 | 0 | 0 | 0 | 0 | 0 | 0 | 0 | 0 | 0 | 0 | 0 | 0
CO2-prestatieladder | ton CO2 in 2025 | 0.25057 | 0.25057 | -1.2113e-11 | 0 | 0 | 1.1111e-11 | 1.123e-11 | -1.2919e-11 | 0 | 0 | -8.2204e-14 | 6.2551e-15 | 0 | 6.2675e-15 | -1.5931e-14 | 0 | 0 | 0 | 0 | 3.2268e-15 | -6.2775e-15 | 0 | 0 | -1.336e-14 | 5.5129e-11 | -6.5863e-15 | 1.3257e-14 | -5.0395e-14 | -1.7427e-12 | -9.0949e-13 | 0 | -7.7287e-13 | 0 | 0 | 8.5493e-16 | 0 | 0 | -1.4032e-15 | 5.5992e-15 | 6.8922e-15 | -3.148e-15 | 5.8136e-11 | -1.1633e-10 | -7.2566e-12 | 0 | -3.6285e-12 | -7.2928e-12 | 0
2026 |  | Project nieuwe aantallen | 0 | 0 | 0 | 0 | 0 | 0 | 0 | 0 | 0 | 0 | 0 | 0 | 0 | 0 | 0 | 0 | 0 | 0 | 0 | 0 | 0 | 0 | 0 | 0 | 0 | 0 | 0 | 0 | 0 | 0 | 0 | 0 | 0 | 0 | 0 | 0 | 0 | 0 | 0 | 0 | 0 | 0 | 0 | 0 | 0 | 0 | 0
CO2-prestatieladder | ton CO2 in 2026 | 0.25057 | 0.25057 | -1.2113e-11 | 0 | 0 | 1.1111e-11 | 1.123e-11 | -1.2919e-11 | 0 | 0 | -8.2204e-14 | 6.2551e-15 | 0 | 6.2675e-15 | -1.5931e-14 | 0 | 0 | 0 | 0 | 3.2268e-15 | -6.2775e-15 | 0 | 0 | -1.336e-14 | 5.5129e-11 | -6.5863e-15 | 1.3257e-14 | -5.0395e-14 | -1.7427e-12 | -9.0949e-13 | 0 | -7.7287e-13 | 0 | 0 | 8.5493e-16 | 0 | 0 | -1.4032e-15 | 5.5992e-15 | 6.8922e-15 | -3.148e-15 | 5.8136e-11 | -1.1633e-10 | -7.2566e-12 | 0 | -3.6285e-12 | -7.2928e-12 | 0
2027 |  | Project nieuwe aantallen | 0 | 0 | 0 | 0 | 0 | 0 | 0 | 0 | 0 | 0 | 0 | 0 | 0 | 0 | 0 | 0 | 0 | 0 | 0 | 0 | 0 | 0 | 0 | 0 | 0 | 0 | 0 | 0 | 0 | 0 | 0 | 0 | 0 | 0 | 0 | 0 | 0 | 0 | 0 | 0 | 0 | 0 | 0 | 0 | 0 | 0 | 0
CO2-prestatieladder | ton CO2 in 2027 | 0.25057 | 0.25057 | -1.2113e-11 | 0 | 0 | 1.1111e-11 | 1.123e-11 | -1.2919e-11 | 0 | 0 | -8.2204e-14 | 6.2551e-15 | 0 | 6.2675e-15 | -1.5931e-14 | 0 | 0 | 0 | 0 | 3.2268e-15 | -6.2775e-15 | 0 | 0 | -1.336e-14 | 5.5129e-11 | -6.5863e-15 | 1.3257e-14 | -5.0395e-14 | -1.7427e-12 | -9.0949e-13 | 0 | -7.7287e-13 | 0 | 0 | 8.5493e-16 | 0 | 0 | -1.4032e-15 | 5.5992e-15 | 6.8922e-15 | -3.148e-15 | 5.8136e-11 | -1.1633e-10 | -7.2566e-12 | 0 | -3.6285e-12 | -7.2928e-12 | 0
2028 |  | Project nieuwe aantallen | 0 | 0 | 0 | 0 | 0 | 0 | 0 | 0 | 0 | 0 | 0 | 0 | 0 | 0 | 0 | 0 | 0 | 0 | 0 | 0 | 0 | 0 | 0 | 0 | 0 | 0 | 0 | 0 | 0 | 0 | 0 | 0 | 0 | 0 | 0 | 0 | 0 | 0 | 0 | 0 | 0 | 0 | 0 | 0 | 0 | 0 | 0
CO2-prestatieladder | ton CO2 in 2028 | 0.25057 | 0.25057 | -1.2113e-11 | 0 | 0 | 1.1111e-11 | 1.123e-11 | -1.2919e-11 | 0 | 0 | -8.2204e-14 | 6.2551e-15 | 0 | 6.2675e-15 | -1.5931e-14 | 0 | 0 | 0 | 0 | 3.2268e-15 | -6.2775e-15 | 0 | 0 | -1.336e-14 | 5.5129e-11 | -6.5863e-15 | 1.3257e-14 | -5.0395e-14 | -1.7427e-12 | -9.0949e-13 | 0 | -7.7287e-13 | 0 | 0 | 8.5493e-16 | 0 | 0 | -1.4032e-15 | 5.5992e-15 | 6.8922e-15 | -3.148e-15 | 5.8136e-11 | -1.1633e-10 | -7.2566e-12 | 0 | -3.6285e-12 | -7.2928e-12 | 0
2029 |  | Project nieuwe aantallen | 0 | 0 | 0 | 0 | 0 | 0 | 0 | 0 | 0 | 0 | 0 | 0 | 0 | 0 | 0 | 0 | 0 | 0 | 0 | 0 | 0 | 0 | 0 | 0 | 0 | 0 | 0 | 0 | 0 | 0 | 0 | 0 | 0 | 0 | 0 | 0 | 0 | 0 | 0 | 0 | 0 | 0 | 0 | 0 | 0 | 0 | 0
CO2-prestatieladder | ton CO2 in 2029 | 0.25057 | 0.25057 | -1.2113e-11 | 0 | 0 | 1.1111e-11 | 1.123e-11 | -1.2919e-11 | 0 | 0 | -8.2204e-14 | 6.2551e-15 | 0 | 6.2675e-15 | -1.5931e-14 | 0 | 0 | 0 | 0 | 3.2268e-15 | -6.2775e-15 | 0 | 0 | -1.336e-14 | 5.5129e-11 | -6.5863e-15 | 1.3257e-14 | -5.0395e-14 | -1.7427e-12 | -9.0949e-13 | 0 | -7.7287e-13 | 0 | 0 | 8.5493e-16 | 0 | 0 | -1.4032e-15 | 5.5992e-15 | 6.8922e-15 | -3.148e-15 | 5.8136e-11 | -1.1633e-10 | -7.2566e-12 | 0 | -3.6285e-12 | -7.2928e-12 | 0
2030 |  | Project nieuwe aantallen | 0 | 0 | 0 | 0 | 0 | 0 | 0 | 0 | 0 | 0 | 0 | 0 | 0 | 0 | 0 | 0 | 0 | 0 | 0 | 0 | 0 | 0 | 0 | 0 | 0 | 0 | 0 | 0 | 0 | 0 | 0 | 0 | 0 | 0 | 0 | 0 | 0 | 0 | 0 | 0 | 0 | 0 | 0 | 0 | 0 | 0 | 0
CO2-prestatieladder | ton CO2 in 2030 | 0.25057 | 0.25057 | -1.2113e-11 | 0 | 0 | 1.1111e-11 | 1.123e-11 | -1.2919e-11 | 0 | 0 | -8.2204e-14 | 6.2551e-15 | 0 | 6.2675e-15 | -1.5931e-14 | 0 | 0 | 0 | 0 | 3.2268e-15 | -6.2775e-15 | 0 | 0 | -1.336e-14 | 5.5129e-11 | -6.5863e-15 | 1.3257e-14 | -5.0395e-14 | -1.7427e-12 | -9.0949e-13 | 0 | -7.7287e-13 | 0 | 0 | 8.5493e-16 | 0 | 0 | -1.4032e-15 | 5.5992e-15 | 6.8922e-15 | -3.148e-15 | 5.8136e-11 | -1.1633e-10 | -7.2566e-12 | 0 | -3.6285e-12 | -7.2928e-12 | 0
Calculaties tbv NOx-voetafdruk
2020 |  | Project nieuwe aantallen | 1 | 0 | 0 | 0 | 0 | 0 | 0 | 0 | 0 | 0 | 0 | 0 | 0 | 0 | 0 | 0 | 0 | 0 | 0 | 0 | 0 | 0 | 0 | 0 | 0 | 0 | 0 | 0 | 0 | 0 | 0 | 0 | 0 | 0 | 0 | 0 | 0 | 0 | 0 | 0 | 0 | 0 | 0 | 0 | 0 | 0 | 0
| ton NOx in 2020 | 0.18949 | 0.18949 | 0 | 0 | 0 | 0 | 0 | 0 | 0 | 0 | 0 | 0 | 0 | 0 | 0 | 0 | 0 | 0 | 0 | 0 | 0 | 0 | 0 | 0 | 0 | 0 | 0 | 0 | 0 | 0 | 0 | 0 | 0 | 0 | 0 | 0 | 0 | 0 | 0 | 0 | 0 | 0 | 0 | 0 | 0 | 0 | 0 | 0
2021 |  | Project nieuwe aantallen | 0 | 0 | 0 | 0 | 0 | 0 | 0 | 0 | 0 | 0 | 0 | 0 | 0 | 0 | 0 | 0 | 0 | 0 | 0 | 0 | 0 | 0 | 0 | 0 | 0 | 0 | 0 | 0 | 0 | 0 | 0 | 0 | 0 | 0 | 0 | 0 | 0 | 0 | 0 | 0 | 0 | 0 | 0 | 0 | 0 | 0 | 0
| ton NOx in 2021 | 0 | 0 | 0 | 0 | 0 | 0 | 0 | 0 | 0 | 0 | 0 | 0 | 0 | 0 | 0 | 0 | 0 | 0 | 0 | 0 | 0 | 0 | 0 | 0 | 0 | 0 | 0 | 0 | 0 | 0 | 0 | 0 | 0 | 0 | 0 | 0 | 0 | 0 | 0 | 0 | 0 | 0 | 0 | 0 | 0 | 0 | 0 | 0
2022 |  | Project nieuwe aantallen | 0 | 0 | 0 | 0 | 0 | 0 | 0 | 0 | 0 | 0 | 0 | 0 | 0 | 0 | 0 | 0 | 0 | 0 | 0 | 0 | 0 | 0 | 0 | 0 | 0 | 0 | 0 | 0 | 0 | 0 | 0 | 0 | 0 | 0 | 0 | 0 | 0 | 0 | 0 | 0 | 0 | 0 | 0 | 0 | 0 | 0 | 0
| ton NOx in 2022 | 0 | 0 | 0 | 0 | 0 | 0 | 0 | 0 | 0 | 0 | 0 | 0 | 0 | 0 | 0 | 0 | 0 | 0 | 0 | 0 | 0 | 0 | 0 | 0 | 0 | 0 | 0 | 0 | 0 | 0 | 0 | 0 | 0 | 0 | 0 | 0 | 0 | 0 | 0 | 0 | 0 | 0 | 0 | 0 | 0 | 0 | 0 | 0
2023 |  | Project nieuwe aantallen | 0 | 0 | 0 | 0 | 0 | 0 | 0 | 0 | 0 | 0 | 0 | 0 | 0 | 0 | 0 | 0 | 0 | 0 | 0 | 0 | 0 | 0 | 0 | 0 | 0 | 0 | 0 | 0 | 0 | 0 | 0 | 0 | 0 | 0 | 0 | 0 | 0 | 0 | 0 | 0 | 0 | 0 | 0 | 0 | 0 | 0 | 0
| ton NOx in 2023 | 0 | 0 | 0 | 0 | 0 | 0 | 0 | 0 | 0 | 0 | 0 | 0 | 0 | 0 | 0 | 0 | 0 | 0 | 0 | 0 | 0 | 0 | 0 | 0 | 0 | 0 | 0 | 0 | 0 | 0 | 0 | 0 | 0 | 0 | 0 | 0 | 0 | 0 | 0 | 0 | 0 | 0 | 0 | 0 | 0 | 0 | 0 | 0
2024 |  | Project nieuwe aantallen | 0 | 0 | 0 | 0 | 0 | 0 | 0 | 0 | 0 | 0 | 0 | 0 | 0 | 0 | 0 | 0 | 0 | 0 | 0 | 0 | 0 | 0 | 0 | 0 | 0 | 0 | 0 | 0 | 0 | 0 | 0 | 0 | 0 | 0 | 0 | 0 | 0 | 0 | 0 | 0 | 0 | 0 | 0 | 0 | 0 | 0 | 0
| ton NOx in 2024 | 0 | 0 | 0 | 0 | 0 | 0 | 0 | 0 | 0 | 0 | 0 | 0 | 0 | 0 | 0 | 0 | 0 | 0 | 0 | 0 | 0 | 0 | 0 | 0 | 0 | 0 | 0 | 0 | 0 | 0 | 0 | 0 | 0 | 0 | 0 | 0 | 0 | 0 | 0 | 0 | 0 | 0 | 0 | 0 | 0 | 0 | 0 | 0
2025 |  | Project nieuwe aantallen | 0 | 0 | 0 | 0 | 0 | 0 | 0 | 0 | 0 | 0 | 0 | 0 | 0 | 0 | 0 | 0 | 0 | 0 | 0 | 0 | 0 | 0 | 0 | 0 | 0 | 0 | 0 | 0 | 0 | 0 | 0 | 0 | 0 | 0 | 0 | 0 | 0 | 0 | 0 | 0 | 0 | 0 | 0 | 0 | 0 | 0 | 0
| ton NOx in 2025 | 0 | 0 | 0 | 0 | 0 | 0 | 0 | 0 | 0 | 0 | 0 | 0 | 0 | 0 | 0 | 0 | 0 | 0 | 0 | 0 | 0 | 0 | 0 | 0 | 0 | 0 | 0 | 0 | 0 | 0 | 0 | 0 | 0 | 0 | 0 | 0 | 0 | 0 | 0 | 0 | 0 | 0 | 0 | 0 | 0 | 0 | 0 | 0
2026 |  | Project nieuwe aantallen | 0 | 0 | 0 | 0 | 0 | 0 | 0 | 0 | 0 | 0 | 0 | 0 | 0 | 0 | 0 | 0 | 0 | 0 | 0 | 0 | 0 | 0 | 0 | 0 | 0 | 0 | 0 | 0 | 0 | 0 | 0 | 0 | 0 | 0 | 0 | 0 | 0 | 0 | 0 | 0 | 0 | 0 | 0 | 0 | 0 | 0 | 0
| ton NOx in 2026 | 0 | 0 | 0 | 0 | 0 | 0 | 0 | 0 | 0 | 0 | 0 | 0 | 0 | 0 | 0 | 0 | 0 | 0 | 0 | 0 | 0 | 0 | 0 | 0 | 0 | 0 | 0 | 0 | 0 | 0 | 0 | 0 | 0 | 0 | 0 | 0 | 0 | 0 | 0 | 0 | 0 | 0 | 0 | 0 | 0 | 0 | 0 | 0
2027 |  | Project nieuwe aantallen | 0 | 0 | 0 | 0 | 0 | 0 | 0 | 0 | 0 | 0 | 0 | 0 | 0 | 0 | 0 | 0 | 0 | 0 | 0 | 0 | 0 | 0 | 0 | 0 | 0 | 0 | 0 | 0 | 0 | 0 | 0 | 0 | 0 | 0 | 0 | 0 | 0 | 0 | 0 | 0 | 0 | 0 | 0 | 0 | 0 | 0 | 0
| ton NOx in 2027 | 0 | 0 | 0 | 0 | 0 | 0 | 0 | 0 | 0 | 0 | 0 | 0 | 0 | 0 | 0 | 0 | 0 | 0 | 0 | 0 | 0 | 0 | 0 | 0 | 0 | 0 | 0 | 0 | 0 | 0 | 0 | 0 | 0 | 0 | 0 | 0 | 0 | 0 | 0 | 0 | 0 | 0 | 0 | 0 | 0 | 0 | 0 | 0
2028 |  | Project nieuwe aantallen | 0 | 0 | 0 | 0 | 0 | 0 | 0 | 0 | 0 | 0 | 0 | 0 | 0 | 0 | 0 | 0 | 0 | 0 | 0 | 0 | 0 | 0 | 0 | 0 | 0 | 0 | 0 | 0 | 0 | 0 | 0 | 0 | 0 | 0 | 0 | 0 | 0 | 0 | 0 | 0 | 0 | 0 | 0 | 0 | 0 | 0 | 0
| ton NOx in 2028 | 0 | 0 | 0 | 0 | 0 | 0 | 0 | 0 | 0 | 0 | 0 | 0 | 0 | 0 | 0 | 0 | 0 | 0 | 0 | 0 | 0 | 0 | 0 | 0 | 0 | 0 | 0 | 0 | 0 | 0 | 0 | 0 | 0 | 0 | 0 | 0 | 0 | 0 | 0 | 0 | 0 | 0 | 0 | 0 | 0 | 0 | 0 | 0
2029 |  | Project nieuwe aantallen | 0 | 0 | 0 | 0 | 0 | 0 | 0 | 0 | 0 | 0 | 0 | 0 | 0 | 0 | 0 | 0 | 0 | 0 | 0 | 0 | 0 | 0 | 0 | 0 | 0 | 0 | 0 | 0 | 0 | 0 | 0 | 0 | 0 | 0 | 0 | 0 | 0 | 0 | 0 | 0 | 0 | 0 | 0 | 0 | 0 | 0 | 0
| ton NOx in 2029 | 0 | 0 | 0 | 0 | 0 | 0 | 0 | 0 | 0 | 0 | 0 | 0 | 0 | 0 | 0 | 0 | 0 | 0 | 0 | 0 | 0 | 0 | 0 | 0 | 0 | 0 | 0 | 0 | 0 | 0 | 0 | 0 | 0 | 0 | 0 | 0 | 0 | 0 | 0 | 0 | 0 | 0 | 0 | 0 | 0 | 0 | 0 | 0
2030 |  | Project nieuwe aantallen | 0 | 0 | 0 | 0 | 0 | 0 | 0 | 0 | 0 | 0 | 0 | 0 | 0 | 0 | 0 | 0 | 0 | 0 | 0 | 0 | 0 | 0 | 0 | 0 | 0 | 0 | 0 | 0 | 0 | 0 | 0 | 0 | 0 | 0 | 0 | 0 | 0 | 0 | 0 | 0 | 0 | 0 | 0 | 0 | 0 | 0 | 0
| ton NOx in 2030 | 0 | 0 | 0 | 0 | 0 | 0 | 0 | 0 | 0 | 0 | 0 | 0 | 0 | 0 | 0 | 0 | 0 | 0 | 0 | 0 | 0 | 0 | 0 | 0 | 0 | 0 | 0 | 0 | 0 | 0 | 0 | 0 | 0 | 0 | 0 | 0 | 0 | 0 | 0 | 0 | 0 | 0 | 0 | 0 | 0 | 0 | 0 | 0
Note on C47: [Opmerkingenthread] U kunt deze opmerkingenthread lezen in uw versie van Excel. Eventuele wijzigingen aan de thread gaan echter verloren als het bestand wordt geopend in een nieuwere versie van Excel. Meer informatie: https://go.microsoft.com/fwlink/?linkid=870924 Opmerking: Aan te passen bij een nieuw object
Note on C64: [Opmerkingenthread] U kunt deze opmerkingenthread lezen in uw versie van Excel. Eventuele wijzigingen aan de thread gaan echter verloren als het bestand wordt geopend in een nieuwere versie van Excel. Meer informatie: https://go.microsoft.com/fwlink/?linkid=870924 Opmerking: Aan te passen bij een nieuw object
Note on C69: [Opmerkingenthread] U kunt deze opmerkingenthread lezen in uw versie van Excel. Eventuele wijzigingen aan de thread gaan echter verloren als het bestand wordt geopend in een nieuwere versie van Excel. Meer informatie: https://go.microsoft.com/fwlink/?linkid=870924 Opmerking: Berekend obv objectendefinitie of obv verbruik brandstof omgerekend naar m3
Note on C72: [Opmerkingenthread] U kunt deze opmerkingenthread lezen in uw versie van Excel. Eventuele wijzigingen aan de thread gaan echter verloren als het bestand wordt geopend in een nieuwere versie van Excel. Meer informatie: https://go.microsoft.com/fwlink/?linkid=870924 Opmerking: Niet aan te passen bij gebruik standaard objectenlijst
Note on C129: [Opmerkingenthread] U kunt deze opmerkingenthread lezen in uw versie van Excel. Eventuele wijzigingen aan de thread gaan echter verloren als het bestand wordt geopend in een nieuwere versie van Excel. Meer informatie: https://go.microsoft.com/fwlink/?linkid=870924 Opmerking: Materieel inzet is niet-materieel tov de overige vervuiling uit A3 productie o dit moment. Vooralsnog dus 0
Note on C136: [Opmerkingenthread] U kunt deze opmerkingenthread lezen in uw versie van Excel. Eventuele wijzigingen aan de thread gaan echter verloren als het bestand wordt geopend in een nieuwere versie van Excel. Meer informatie: https://go.microsoft.com/fwlink/?linkid=870924 Opmerking: Materieel inzet is niet-materieel tov de overige vervuiling uit A3 productie op dit moment. Vooralsnog dus 0

## A1 diesel beton (hidden)
Beton | 1 | m3 | 25-30MPA | ecoinvent 3.8 | 2022-08-02 |  |  | Portland cement | 1 | kg | ecoinvent 3.8 | 2022-08-02 |  |  | Clinker | 1 | kg | ecoinvent 3.8 | 2022-08-02 |  | calcareous marl | 1 | kg | ecoinvent 3.8 | 2022-08-02
Materiaal | hoeveelheid | eenheid | type | kg CO2 diesel | kg CO2 totaal | % CO2 door diesel
Sand | 787 | kg | grondstof | 3.4086 | 7.2206 | 47.21% |  | Limestone | 0.05 | kg |  |  |  |  | clay | 0.331 | kg |  |  |  | clay | 0.25 | kg
Gravel | 1180 | kg | grondstof | 2.2662 | 4.8006 | 47.21% |  | Clinker | 0.9025 | kg |  |  |  |  | calcareous marl | 0.466 | kg |  |  |  | limestone | 0.75 | kg
Portland cement | 306 | kg | product |  |  |  |  | clay | 0.29873 | kg |  |  |  |  | lime | 0.841 | kg
Limestone | 344.0744 | kg | grondstof | 0.5606 | 0.57067 | 98.24% |  | calcareous marl | 0.42057 | kg
clay | 123.5838 | kg | grondstof | 0.33224 | 0.33224 | 100% |  | lime | 0.759 | kg
calcareous marl | 128.6929 | kg | product
lime | 232.2548 | kg | product
Totaal A1 gerelateerd uitstoot % CO2 |  |  |  | 6.5676 | 12.9242 | 50.82% |  |  | 50.82% | gemiddeld % diesel voor het winnen van de grondstoffen voor asfalt (A1)
[6 empty] | 5% | totale vervuiling
Sand | 0.3072 | kg |  |  |  | Gravel | 0.69279 | kg |  |  |  | Limestone | 1 | kg |  |  |  | Clay | 1 | kg
Diesel | Eenheid | Bron |  |  |  | Diesel | Eenheid | Bron |  |  |  | Diesel | Eenheid | Bron |  |  |  | Diesel | Eenheid | Bron
0.014699 | MJ | Ecoinvent 3.8 |  |  |  | 0.014699 | MJ | Ecoinvent 3.8 |  |  |  | 0.018 | MJ | Ecoinvent 3.8 |  |  |  | 0.0297 | MJ | Ecoinvent 3.8
0.0234 | kg/MJ | Ecoinvent 3.8 |  |  |  | 0.0234 | kg/MJ | Ecoinvent 3.8 |  |  |  | 0.0234 | kg/MJ | Ecoinvent 3.8 |  |  |  | 0.0234 | kg/MJ | Ecoinvent 3.8
0.835 | kg/L | Ecoscore.be |  |  |  | 0.835 | kg/L | Ecoscore.be |  |  |  | 0.835 | kg/L | Ecoscore.be |  |  |  | 0.835 | kg/L | Ecoscore.be
0.028024 | L/MJ | Berekend |  |  |  | 0.028024 | L/MJ | Berekend |  |  |  | 0.028024 | L/MJ | Berekend |  |  |  | 0.028024 | L/MJ | Berekend
0.00041192 | L | Berekend |  |  |  | 0.00041192 | L | Berekend |  |  |  | 0.00050443 | L | Berekend |  |  |  | 0.00083231 | L | Berekend
3.23 | kgCO2/L | CO2emissiefactoren.nl |  |  |  | 3.23 | kgCO2/L | CO2emissiefactoren.nl |  |  |  | 3.23 | kgCO2/L | CO2emissiefactoren.nl |  |  |  | 3.23 | kgCO2/L | CO2emissiefactoren.nl
0.0013305 | kgCO2 | Berekend |  |  |  | 0.0013305 | kgCO2 | Berekend |  |  |  | 0.0016293 | kgCO2 | Berekend |  |  |  | 0.0026884 | kgCO2 | Berekend
47.21% | kgCO2 | Berekend |  |  |  | 47.21% | kgCO2 | Berekend |  |  |  | 98.24% | kgCO2 | Berekend |  |  |  | 100% | kgCO2 | Berekend
Electricity | Eenheid | Bron |  |  |  | Electricity | Eenheid | Bron |  |  |  | Electricity | Eenheid | Bron |  |  |  | Electricity | Eenheid | Bron
0.0027199 | kWh | Ecoinvent 3.8 |  |  |  | 0.0027199 | kWh | Ecoinvent 3.8 |  |  |  | 2.73e-05 | kWh | Ecoinvent 3.8 |  |  |  | 0 | kWh | Ecoinvent 3.8
0.523 | kgCO2/kWh | CO2emissiefactoren.nl |  |  |  | 0.523 | kgCO2/kWh | CO2emissiefactoren.nl |  |  |  | 0.523 | kgCO2/kWh | CO2emissiefactoren.nl |  |  |  | 0.523 | kgCO2/kWh | CO2emissiefactoren.nl
0.0014225 | kgCO2 | Berekend |  |  |  | 0.0014225 | kgCO2 | Berekend |  |  |  | 1.4278e-05 | kgCO2 | Berekend |  |  |  | 0 | kgCO2 | Berekend
50.47% | kgCO2 | Berekend |  |  |  | 50.47% | kgCO2 | Berekend |  |  |  | 0.8609% | kgCO2 | Berekend |  |  |  | 0% | kgCO2 | Berekend
Heat | Eenheid | Bron |  |  |  | Heat | Eenheid | Bron |  |  |  | Heat | Eenheid | Bron |  |  |  | Heat | Eenheid | Bron
0.0024399 | MJ | Ecoinvent 3.8 |  |  |  | 0.0024399 | MJ | Ecoinvent 3.8 |  |  |  | 0.00055836 | MJ | Ecoinvent 3.8 |  |  |  | 0 | MJ | Ecoinvent 3.8
26.84 | kgCO2/GJ | CO2emissiefactoren.nl |  |  |  | 26.84 | kgCO2/GJ | CO2emissiefactoren.nl |  |  |  | 26.84 | kgCO2/GJ | CO2emissiefactoren.nl |  |  |  | 26.84 | kgCO2/GJ | CO2emissiefactoren.nl
0.02684 | kgCO2/MJ | Berekend |  |  |  | 0.02684 | kgCO2/MJ | Berekend |  |  |  | 0.02684 | kgCO2/MJ | Berekend |  |  |  | 0.02684 | kgCO2/MJ | Berekend
6.5487e-05 | kgCO2 | Berekend |  |  |  | 6.5487e-05 | kgCO2 | Berekend |  |  |  | 1.4986e-05 | kgCO2 | Berekend |  |  |  | 0 | kgCO2 | Berekend
2.323% | kgCO2 | Berekend |  |  |  | 2.323% | kgCO2 | Berekend |  |  |  | 0.9036% | kgCO2 | Berekend |  |  |  | 0% | kgCO2 | Berekend
Totaal | Eenheid | Bron |  |  |  | Totaal | Eenheid | Bron |  |  |  | Totaal | Eenheid | Bron |  |  |  | Totaal | Eenheid | Bron
0.0028185 | kgCO2 | Berekend |  |  |  | 0.0028185 | kgCO2 | Berekend |  |  |  | 0.0016586 | kgCO2 | Berekend |  |  |  | 0.0026884 | kgCO2 | Berekend

## A3 diesel beton (hidden)
Concrete | 1 | m3 | 25-30MPA | ecoinvent 3.8 | 2022-08-02
diesel | 15643 | MJ
Electricity | 4114 | kWh
Heat | 10632 | MJ | natural gas

## A5 diesel beton (hidden)
Concrete block | 1 | kg | ecoinvent database 3.8 | maken van betonnen constructie geeft co2-uitstoot
|  |  |  | 65.15% | afkomstig van diesel verbranding
|  |  |  | 5% | totale vervuiling
Diesel | Eenheid | Bron
0.0216 | MJ | Ecoinvent 3.8
0.0234 | kg/MJ | Ecoinvent 3.8
0.835 | kg/L | Ecoscore.be
0.028024 | L/MJ | Berekend
0.00060532 | L | Berekend
3.23 | kgCO2/L | CO2emissiefactoren.nl
0.0019552 | kgCO2 | Berekend
65.15% | kgCO2 | Berekend
Electricity | Eenheid | Bron
0.002 | kWh | Ecoinvent 3.8
0.523 | kgCO2/kWh | CO2emissiefactoren.nl
0.001046 | kgCO2 | Berekend
34.85% | kgCO2 | Berekend
Totaal | Eenheid | Bron
0.0030012 | kgCO2 | Berekend

## A1 tm A3 asfalt (hidden)
Bron: Lca achtergrondrapport voor nederlandse branchereferentiemengsels definitief 2022.pdf
MKI per levensfase voor verschillende type asfalt
Type asfalt | A1 | A2 | A3 | A1 tm A3 | A1 % | A2 % | A3 %
AC surf zonder PR | 7.5 | 3.72 | 1.71 | 12.93 | 58% | 28.77% | 13.23%
AC surf met 30% PR | 5.75 | 2.84 | 1.73 | 10.32 | 55.72% | 27.52% | 16.76%
AC surf met gemodificeerd bitumen zonder PR | 9.28 | 3.63 | 1.71 | 14.62 | 63.47% | 24.83% | 11.7%
AC surf met gemodificeerd bitumen met 30% PR | 7.16 | 2.76 | 1.73 | 11.65 | 61.46% | 23.69% | 14.85%
AC surf rood, met penbitumen | 20.04 | 3.37 | 1.68 | 25.09 | 79.87% | 13.43% | 6.696%
AC surf rood, met blank bindmiddel | 40.45 | 3.28 | 1.69 | 45.42 | 89.06% | 7.221% | 3.721%
AC bin/base 50% PR | 2.77 | 1.47 | 1.67 | 5.91 | 46.87% | 24.87% | 28.26%
AC bin/base 50% PR met gemodificeerd bitumen | 3.39 | 1.43 | 1.67 | 6.49 | 52.23% | 22.03% | 25.73%
ZOAB regulier | 6.95 | 2.88 | 1.5 | 11.33 | 61.34% | 25.42% | 13.24%
DZOAB | 7.81 | 2.89 | 1.51 | 12.21 | 63.96% | 23.67% | 12.37%
DZOAB 30% PR | 5.88 | 2.02 | 1.56 | 9.46 | 62.16% | 21.35% | 16.49%
2L-ZOAB toplaag met gemodificeerd bitumen | 10.06 | 2.8 | 1.53 | 14.39 | 69.91% | 19.46% | 10.63%
2L-ZOAB onderlaag | 6.49 | 4 | 1.48 | 11.97 | 54.22% | 33.42% | 12.36%
2L-ZOAB onderlaag 30% PR | 4.97 | 2.92 | 1.54 | 9.43 | 52.7% | 30.97% | 16.33%
SMA 8-11 | 8.56 | 3.62 | 1.63 | 13.81 | 61.98% | 26.21% | 11.8%
SMA 8-11 met gemodificeerd bitumen | 10.64 | 3.51 | 1.63 | 15.78 | 67.43% | 22.24% | 10.33%
SMA 5 | 9.68 | 3.75 | 1.56 | 14.99 | 64.58% | 25.02% | 10.41%
Geluidsreducerende SMA deklaag (obv 8G+) | 10.93 | 3.72 | 1.56 | 16.21 | 67.43% | 22.95% | 9.624%
Waterbouwasfaltbeton | 7.7 | 2.92 | 1.71 | 12.33 | 62.45% | 23.68% | 13.87%
Open steenasfalt | 4.18 | 3.69 | 1.63 | 9.5 | 44% | 38.84% | 17.16%
Gietasfalt, waterbouw | 11.91 | 2.62 | 1.77 | 16.3 | 73.07% | 16.07% | 10.86%
Asfaltmastiek, waterbouw | 17.68 | 1.81 | 1.85 | 21.34 | 82.85% | 8.482% | 8.669%
Gemiddelde | 9.99 | 2.9841 | 1.6386 | 14.6127 | 63.4% | 23.19% | 13.41%

## A1 diesel asfalt (hidden)
asfalt | 1 | kg | Ecoinvent 3.8 | %diesel
Materiaal | hoeveelheid | eenheid | type | kg CO2 diesel | kg CO2 totaal | % CO2 door diesel
Sand | 0.66 | kg | grondstof | 0.0028585 | 0.0060554 | 47.21%
Lime, packed | 0.26 | kg | grondstof | 0.0005037 | 0.005858 | 8.599%
pitch | 0.08 | kg | grondstof | 8.3535e-05 | 0.00027197 | 30.71%
Totaal | 1 |  |  | 0.0034458 | 0.012185 | 28.28% |  | 28.28% | gemiddeld % diesel voor het winnen van de grondstoffen voor asfalt (A1)
Sand | 0.3072 | kg |  |  | Lime, packed | 1 | kg |  |  | Pitch | 31.926 | kg
Diesel | Eenheid | Bron |  |  | Diesel | Eenheid | Bron |  |  | Diesel | Eenheid | Bron
0.014699 | MJ | Ecoinvent 3.8 |  |  | 0.021403 | MJ | Ecoinvent 3.8 |  |  | 0.36829 | MJ | Ecoinvent 3.8
0.0234 | kg/MJ | Ecoinvent 3.8 |  |  | 0.0234 | kg/MJ | Ecoinvent 3.8 |  |  | 0.0234 | kg/MJ | Ecoinvent 3.8
0.835 | kg/L | Ecoscore.be |  |  | 0.835 | kg/L | Ecoscore.be |  |  | 0.835 | kg/L | Ecoscore.be
0.028024 | L/MJ | Berekend |  |  | 0.028024 | L/MJ | Berekend |  |  | 0.028024 | L/MJ | Berekend
0.00041192 | L | Berekend |  |  | 0.00059979 | L | Berekend |  |  | 0.010321 | L | Berekend
3.23 | kgCO2/L | CO2emissiefactoren.nl |  |  | 3.23 | kgCO2/L | CO2emissiefactoren.nl |  |  | 3.23 | kgCO2/L | CO2emissiefactoren.nl
0.0013305 | kgCO2 | Berekend |  |  | 0.0019373 | kgCO2 | Berekend |  |  | 0.033337 | kgCO2 | Berekend
47.21% | kgCO2 | Berekend |  |  | 8.599% | kgCO2 | Berekend |  |  | 30.71% | kgCO2 | Berekend
Electricity | Eenheid | Bron |  |  | Electricity | Eenheid | Bron |  |  | Electricity | Eenheid | Bron
0.0027199 | kWh | Ecoinvent 3.8 |  |  | 0.03455 | kWh | Ecoinvent 3.8 |  |  | 0.029118 | kWh | Ecoinvent 3.8
0.523 | kgCO2/kWh | CO2emissiefactoren.nl |  |  | 0.523 | kgCO2/kWh | CO2emissiefactoren.nl |  |  | 0.523 | kgCO2/kWh | CO2emissiefactoren.nl
0.0014225 | kgCO2 | Berekend |  |  | 0.01807 | kgCO2 | Berekend |  |  | 0.015229 | kgCO2 | Berekend
50.47% | kgCO2 | Berekend |  |  | 80.2% | kgCO2 | Berekend |  |  | 14.03% | kgCO2 | Berekend
Heat | Eenheid | Bron |  |  | Heat | Eenheid | Bron |  |  | Heat | Eenheid | Bron
0.0024399 | MJ | Ecoinvent 3.8 |  |  | 0.09403 | MJ | Ecoinvent 3.8 |  |  | 0.228 | MJ | Ecoinvent 3.8
26.84 | kgCO2/GJ | CO2emissiefactoren.nl |  |  | 26.84 | kgCO2/GJ | CO2emissiefactoren.nl |  |  | 26.84 | kgCO2/GJ | CO2emissiefactoren.nl
0.02684 | kgCO2/MJ | Berekend |  |  | 0.02684 | kgCO2/MJ | Berekend |  |  | 0.02684 | kgCO2/MJ | Berekend
6.5487e-05 | kgCO2 | Berekend |  |  | 0.0025238 | kgCO2 | Berekend |  |  | 0.0061195 | kgCO2 | Berekend
2.323% | kgCO2 | Berekend |  |  | 11.2% | kgCO2 | Berekend |  |  | 5.638% | kgCO2 | Berekend
Totaal | Eenheid | Bron |  |  | Totaal | Eenheid | Bron |  |  | Natural gas | Eenheid | Bron
0.0028185 | kgCO2 | Berekend |  |  | 0.022531 | kgCO2 | Berekend |  |  | 0.0029917 | m3 | Ecoinvent 3.8
[10 empty] | 25 | kgCO2/kg | CBS
[10 empty] | 0.72 | kg/m3 | soortelijkgewicht.nl
[10 empty] | 0.002154 | kg | Berekend
[10 empty] | 0.053851 | kgCO2 | Berekend
[10 empty] | 49.62% | kgCO2 | Berekend
[10 empty] | Totaal | Eenheid | Bron
[10 empty] | 0.10854 | kgCO2 | Berekend

## A5 diesel asfalt (hidden)
road | m/year | ecoinvent 3.8 | 61.4% | gemiddeld % diesel voor het aanleggen van 1 meter weg (A1)
Diesel | Eenheid | Bron
36.3 | MJ | Ecoinvent 3.8
0.0234 | kg/MJ | Ecoinvent 3.8
0.835 | kg/L | Ecoscore.be
0.028024 | L/MJ | Berekend
1.0173 | L | Berekend
3.23 | kgCO2/L | CO2emissiefactoren.nl
3.2858 | kgCO2 | Berekend
61.4% | kgCO2 | Berekend
Electricity | Eenheid | Bron
3.95 | kWh | Ecoinvent 3.8
0.523 | kgCO2/kWh | CO2emissiefactoren.nl
2.0659 | kgCO2 | Berekend
38.6% | kgCO2 | Berekend
Totaal | Eenheid | Bron
5.3516 | kgCO2 | Berekend

## C1 diesel asfalt (hidden)
Bron: Lca achtergrondrapport voor nederlandse branchereferentiemengsels definitief 2022.pdf
| C1 | MKI weegfactor (euro) | euro
| 2.17e-06 | 0.16 | 3.472e-07 | 0.0001967%
| 0.00922 | 0.16 | 0.0014752 | 0.8358%
| 1.88 | 0.05 | 0.094 | 53.25%
| 2.42e-07 | 30 | 7.26e-06 | 0.004113%
| 0.000615 | 2 | 0.00123 | 0.6968%
| 0.00533 | 4 | 0.02132 | 12.08%
| 0.00114 | 9 | 0.01026 | 5.813%
| 0.505 | 0.09 | 0.04545 | 25.75%
| 0.00719 | 0.03 | 0.0002157 | 0.1222%
| 25 | 0.0001 | 0.0025 | 1.416%
| 0.000852 | 0.06 | 5.112e-05 | 0.02896%
0.17651

## Draaiuren A5 (hidden)
draaiuur per m3 A5
machine | 0.04
aantal machines
Kunstwerken (beton) | 1
Verhardingen (asfalt) | 13
asfalt machines:
graafmachine voor de fundering zand | 1
trilmachine fundering | 1
graafmachine voor de fundering menggranulaat | 1
asfaltmachine voor de onderlaag | 1
wals voor de onderlaag | 1
asfaltmachine voor de 2de onderlaag | 1
wals voor de 2de onderlaag | 1
asfaltmachine voor de kleeflaag | 1
asfaltmachine voor de tussenlaag | 1
wals voor de tussenlaag | 1
asfaltmachiine voor de deklaag | 1
wals voor de deklaag | 1
schoonmaakmachine voor de deklaag | 1
totaal | 13 | Bron: CE Delft Milieu impact van betongebruik DEF 2013.pdf
https://www.bouwbestel.nl/blog/soortelijk-gewicht-beton-droog-per-m3.html
soortelijjk gewicht beton
|  | 2400 | kg/m3

## Draaiuren B (hidden)
draaiuur per m3 A5
machine | 0.04
aantal machines
beton | 1
asfalt | 16
asfalt machines:
graafmachine voor de fundering zand | 1
trilmachine fundering | 1
graafmachine voor de fundering menggranulaat | 1
asfaltmachine voor de onderlaag | 1
wals voor de onderlaag | 1
asfaltmachine voor de 2de onderlaag | 1
wals voor de 2de onderlaag | 1
asfaltmachine voor de kleeflaag | 1
asfaltmachine voor de tussenlaag | 1
wals voor de tussenlaag | 1
asfaltmachiine voor de deklaag | 1
wals voor de deklaag | 1
schoonmaakmachine voor de deklaag | 1
graafmachine | 1
schoonmaakmachine | 1
Freesmachine | 1
totaal | 16 | Bron: CE Delft Milieu impact van betongebruik DEF 2013.pdf
https://www.bouwbestel.nl/blog/soortelijk-gewicht-beton-droog-per-m3.html
soortelijjk gewicht beton
|  | 2400 | kg/m3

## Draaiuren C1 (hidden)
draaiuur per m3 A5
machine | 0.04
aantal machines
beton | 1
asfalt | 3
Beton machines:
graafmachine | 1
totaal | 1
asfalt machines:
graafmachine | 1
schoonmaakmachine | 1
Freesmachine | 1
totaal | 3
Bron: CE Delft Milieu impact van betongebruik DEF 2013.pdf
https://www.bouwbestel.nl/blog/soortelijk-gewicht-beton-droog-per-m3.html
soortelijjk gewicht beton
|  | 2400 | kg/m3

## Verbruik machines (hidden)
https://www.webfleet.com/nl_nl/webfleet/blog/hoeveel-diesel-verbruikt-een-vrachtwagen-per-kilometer/
bezocht op 2-08-2022
verbruik vrachtwagen
km | liter diesel | snelheid km/uur | uur | liter diesel/uur
100 | 35 | 80 | 1.25 | 28
Bron: https://www.dhoekstra.nl/wp-content/uploads/2014/06/2.A.3-Energieaudit-verslag-DH_v1-2013.pdf
gemiddeld verbruik bouwmaterieel | 11.3 | L diesel/uur

## TNO noxxen (hidden)
invoer | diesel |  |  |  |  | benzine/LPG
|  |  | zonder SCR | met SCR | SCR
groep | X | A | B | C | D | E | MUT | ZUT
wettelijke eis | >6 g/kWh | 4-6 g/kWh | 2-4 g/kWh | 2-4 g/kWh | <2 g/kWh | alle | < 20 ton | > 20 ton
brandstof [liters] | 33.9 | 30 | 20 | 110 | 100 | 40
draaiuren [hr] | 0.3 | 15 | 12 | 20 | 20 |  | 100 | 120
AdBlue [liters] | met SCR C: 3; SCR D: 2
|  |  | check | ok | ok
Resultaat | [8 empty] | totaal
NOx [kg] | 1.0185 | 0.675 | 0.36 | 1.47 | 2.48 | 0.16 | 12 | 0 | 6.0035 | NOx [kg]
NH3 [kg] | 0.00025425 | 0.000225 | 0.00015 | 0.0264 | 0.024 | 0.0003 | 0.088 | 0.1764 | 0.051029 | NH3 [kg]
classificatie | [...-2001] | [2002-2005] | [2006-2010] | [2011-2013] | [2014-2018] | [2019-...]
vermogen [kW] | Stage-I | Stage-II | Stage-IIIA | Stage-IIIB | Stage-IV | Stage-V |  | MUT | alle mobiele werktuigen geschikt voor op de weg, zoals kiepwagens en mobiele kranen, op twee assen, onder de 20 ton maximaal gewicht
(...-56) | X | X | X | A | A | A |  | ZUT | alle mobiele werktuigen geschikt voor op de weg, zoals kiepwagens en mobiele kranen, op drie of meer assen, vanaf 20 ton maximaal gewicht
[56-75) | X | X | A | A | D | D
[75-560) | X | A | B | B/C | D | D
[560-...) | X | X | X | X | X | B/C
parameters
| X | A | B | C | D | E | MUT | ZUT
nox_f1 | 0.03 | 0.02 | 0.015 | 0.025 | 0.033 | 0.004 |  |  | per liter
nox_f2 | 0.005 | 0.005 | 0.005 | 0.005 | 0.005 |  | 0.12 |  | per uur | (op basis van een 6 liter motor voor MUT en een 10 liter motor voor ZUT)
nox_f3 | C: -0.46; D: -0.46 | AdBlue
nh3_f1 | 7.5e-06 | 7.5e-06 | 7.5e-06 | 0.00024 | 0.00024 | 7.5e-06 |  |  | per liter
nh3_f2 | MUT: 0.00088; ZUT: 0.00147 | per uur

## Biodiversiteit
Biodiversiteit | Type | Don't use | 2020 | 2021 | 2022 | 2023 | 2024 | 2025 | 2026 | 2027 | 2028 | 2029 | 2030
| Verharding | Bron | 0 | 0 | 0 | 0 | 0 | 0 | 0 | 0 | 0 | 0 | 0
| Groen/blauw | Type | 0 | 0 | 0 | 0 | 0 | 0 | 0 | 0 | 0 | 0 | 0

## Elektriciteit
Bron | Jaar | OVL | VRI | Watersysteem | Waterzuivering | Overig | Afwijking tov nulmeting | Don't use
Elektriciteit | Nulmeting | 0 | 0 | 0 | 0 | 1 | -100% | Bron
| 2020 | 0 | 0 | 0 | 0 | 0 |  | Jaar
| 2021 | 0 | 0 | 0 | 0 | 0 |  | Bron van elektriciteit
| 2022 | 0 | 0 | 0 | 0 | 0
| 2023 | 0 | 0 | 0 | 0 | 0
| 2024 | 0 | 0 | 0 | 0 | 0
| 2025 | 0 | 0 | 0 | 0 | 0
| 2026 | 0 | 0 | 0 | 0 | 0
| 2027 | 0 | 0 | 0 | 0 | 0
| 2028 | 0 | 0 | 0 | 0 | 0
| 2029 | 0 | 0 | 0 | 0 | 0
| 2030 | 0 | 0 | 0 | 0 | 0

## MKI Totaal
MKI Meter Totaal | Pointervalue | MKI | Min | Max | Actual Start | Actual End | Target Start | Target End | Don't use | Jaartal | PM Pointervalue | PM MKI | PM Min | PM Max | PM Actual Start | PM Actual End | PM Target Start | PM Target End | Jaartal | REF Pointervalue | REF MKI | REF Min | REF Max | REF Actual Start | REF Actual End | REF Target Start | REF Target End | Gem Levensduur | Aantal jaren
| 1210576.641 | 1210576.641 | 605288.3205 | 1815864.9615 | 1008410.342 | 1411532.3634 | 605288.3205 | 1008410.342 | MKI gemiddelde uit nulmeting | 2020 | 7526.98 | 0 | 0 | 0 | 0 | 0 | 0 | 0 | 2020 | 1210576.641 | 0 | 0 | 0 | 0 | 0 | 0 | 0 | Levensduur branche | 60.5338
[9 empty] | MKI uitkomst | 2021 | 0 | 0 | 0 | 0 | 0 | 0 | 0 | 0 | 2021 | 1210576.641 | 0 | 0 | 0 | 0 | 0 | 0 | 0 | Levensduur objecten | 60.5338
[9 empty] | Minimale Waarde | 2022 | 0 | 0 | 0 | 0 | 0 | 0 | 0 | 0 | 2022 | 1210576.641 | 0 | 0 | 0 | 0 | 0 | 0 | 0
[9 empty] | Maximale Waarde | 2023 | 0 | 0 | 0 | 0 | 0 | 0 | 0 | 0 | 2023 | 1210576.641 | 0 | 0 | 0 | 0 | 0 | 0 | 0
[9 empty] | Einde Groen | 2024 | 0 | 0 | 0 | 0 | 0 | 0 | 0 | 0 | 2024 | 1210576.641 | 0 | 0 | 0 | 0 | 0 | 0 | 0
[9 empty] | Begin rood | 2025 | 0 | 0 | 0 | 0 | 0 | 0 | 0 | 0 | 2025 | 1210576.641 | 0 | 0 | 0 | 0 | 0 | 0 | 0
[9 empty] | Minimale waarde | 2026 | 0 | 0 | 0 | 0 | 0 | 0 | 0 | 0 | 2026 | 1210576.641 | 0 | 0 | 0 | 0 | 0 | 0 | 0
[9 empty] | Einde groen | 2027 | 0 | 0 | 0 | 0 | 0 | 0 | 0 | 0 | 2027 | 1210576.641 | 0 | 0 | 0 | 0 | 0 | 0 | 0
[9 empty] | MKI referentiewaarde | 2028 | 0 | 0 | 0 | 0 | 0 | 0 | 0 | 0 | 2028 | 1210576.641 | 0 | 0 | 0 | 0 | 0 | 0 | 0
[10 empty] | 2029 | 0 | 0 | 0 | 0 | 0 | 0 | 0 | 0 | 2029 | 1210576.641 | 0 | 0 | 0 | 0 | 0 | 0 | 0
[10 empty] | 2030 | 0 | 0 | 0 | 0 | 0 | 0 | 0 | 0 | 2030 | 1210576.641 | 0 | 0 | 0 | 0 | 0 | 0 | 0

## MKI KW
MKI Meter Totaal Kunstwerken | Pointervalue | MKI | Min | Max | Actual Start | Actual End | Target Start | Target End | Don't use | Jaartal | PM Pointervalue | PM MKI | PM Min | PM Max | PM Actual Start | PM Actual End | PM Target Start | PM Target End | Jaartal | REF Pointervalue | REF MKI | REF Min | REF Max | REF Actual Start | REF Actual End | REF Target Start | REF Target End | Gem Levensduur | Aantal jaren
| 584293.15 | 584293.15 | 292146.575 | 876439.725 | 486716.1939 | 681285.8129 | 292146.575 | 486716.1939 | MKI gemiddelde uit nulmeting | 2020 | 7526.98 | 0 | 0 | 0 | 0 | 0 | 0 | 0 | 2020 | 584293.15 | 0 | 0 | 0 | 0 | 0 | 0 | 0 | Levensduur branche | 68
[9 empty] | MKI uitkomst | 2021 | 0 | 0 | 0 | 0 | 0 | 0 | 0 | 0 | 2021 | 584293.15 | 0 | 0 | 0 | 0 | 0 | 0 | 0 | Levensduur objecten | 68
[9 empty] | Minimale Waarde | 2022 | 0 | 0 | 0 | 0 | 0 | 0 | 0 | 0 | 2022 | 584293.15 | 0 | 0 | 0 | 0 | 0 | 0 | 0
[9 empty] | Maximale Waarde | 2023 | 0 | 0 | 0 | 0 | 0 | 0 | 0 | 0 | 2023 | 584293.15 | 0 | 0 | 0 | 0 | 0 | 0 | 0
[9 empty] | Einde Groen | 2024 | 0 | 0 | 0 | 0 | 0 | 0 | 0 | 0 | 2024 | 584293.15 | 0 | 0 | 0 | 0 | 0 | 0 | 0
[9 empty] | Begin rood | 2025 | 0 | 0 | 0 | 0 | 0 | 0 | 0 | 0 | 2025 | 584293.15 | 0 | 0 | 0 | 0 | 0 | 0 | 0
[9 empty] | Minimale waarde | 2026 | 0 | 0 | 0 | 0 | 0 | 0 | 0 | 0 | 2026 | 584293.15 | 0 | 0 | 0 | 0 | 0 | 0 | 0
[9 empty] | Einde groen | 2027 | 0 | 0 | 0 | 0 | 0 | 0 | 0 | 0 | 2027 | 584293.15 | 0 | 0 | 0 | 0 | 0 | 0 | 0
[9 empty] | MKI referentiewaarde | 2028 | 0 | 0 | 0 | 0 | 0 | 0 | 0 | 0 | 2028 | 584293.15 | 0 | 0 | 0 | 0 | 0 | 0 | 0
[10 empty] | 2029 | 0 | 0 | 0 | 0 | 0 | 0 | 0 | 0 | 2029 | 584293.15 | 0 | 0 | 0 | 0 | 0 | 0 | 0
[10 empty] | 2030 | 0 | 0 | 0 | 0 | 0 | 0 | 0 | 0 | 2030 | 584293.15 | 0 | 0 | 0 | 0 | 0 | 0 | 0

## MKI V
MKI Meter Totaal Verhardingen | Pointervalue | MKI | Min | Max | Actual Start | Actual End | Target Start | Target End | Don't use | Jaartal | PM Pointervalue | PM MKI | PM Min | PM Max | PM Actual Start | PM Actual End | PM Target Start | PM Target End | Jaartal | REF Pointervalue | REF MKI | REF Min | REF Max | REF Actual Start | REF Actual End | REF Target Start | REF Target End | Gem Levensduur | Aantal jaren
| 205.09 | 205.09 | 102.545 | 307.635 | 170.84 | 239.1349 | 102.545 | 170.84 | MKI gemiddelde uit nulmeting | 2020 | 0 | 0 | 0 | 0 | 0 | 0 | 0 | 0 | 2020 | 205.09 | 0 | 0 | 0 | 0 | 0 | 0 | 0 | Levensduur branche | 90.7692
[9 empty] | MKI uitkomst | 2021 | 0 | 0 | 0 | 0 | 0 | 0 | 0 | 0 | 2021 | 205.09 | 0 | 0 | 0 | 0 | 0 | 0 | 0 | Levensduur objecten | 90.7692
[9 empty] | Minimale Waarde | 2022 | 0 | 0 | 0 | 0 | 0 | 0 | 0 | 0 | 2022 | 205.09 | 0 | 0 | 0 | 0 | 0 | 0 | 0
[9 empty] | Maximale Waarde | 2023 | 0 | 0 | 0 | 0 | 0 | 0 | 0 | 0 | 2023 | 205.09 | 0 | 0 | 0 | 0 | 0 | 0 | 0
[9 empty] | Einde Groen | 2024 | 0 | 0 | 0 | 0 | 0 | 0 | 0 | 0 | 2024 | 205.09 | 0 | 0 | 0 | 0 | 0 | 0 | 0
[9 empty] | Begin rood | 2025 | 0 | 0 | 0 | 0 | 0 | 0 | 0 | 0 | 2025 | 205.09 | 0 | 0 | 0 | 0 | 0 | 0 | 0
[9 empty] | Minimale waarde | 2026 | 0 | 0 | 0 | 0 | 0 | 0 | 0 | 0 | 2026 | 205.09 | 0 | 0 | 0 | 0 | 0 | 0 | 0
[9 empty] | Einde groen | 2027 | 0 | 0 | 0 | 0 | 0 | 0 | 0 | 0 | 2027 | 205.09 | 0 | 0 | 0 | 0 | 0 | 0 | 0
[9 empty] | MKI referentiewaarde | 2028 | 0 | 0 | 0 | 0 | 0 | 0 | 0 | 0 | 2028 | 205.09 | 0 | 0 | 0 | 0 | 0 | 0 | 0
[10 empty] | 2029 | 0 | 0 | 0 | 0 | 0 | 0 | 0 | 0 | 2029 | 205.09 | 0 | 0 | 0 | 0 | 0 | 0 | 0
[10 empty] | 2030 | 0 | 0 | 0 | 0 | 0 | 0 | 0 | 0 | 2030 | 205.09 | 0 | 0 | 0 | 0 | 0 | 0 | 0

## MKI S
MKI Meter Totaal Spoorwegen | Pointervalue | MKI | Min | Max | Actual Start | Actual End | Target Start | Target End | Don't use | Jaartal | PM Pointervalue | PM MKI | PM Min | PM Max | PM Actual Start | PM Actual End | PM Target Start | PM Target End | Jaartal | REF Pointervalue | REF MKI | REF Min | REF Max | REF Actual Start | REF Actual End | REF Target Start | REF Target End | Gem Levensduur | Aantal jaren
| 257568.59 | 257568.59 | 128784.295 | 386352.885 | 214554.6355 | 300324.9759 | 128784.295 | 214554.6355 | MKI gemiddelde uit nulmeting | 2020 | 0 | 0 | 0 | 0 | 0 | 0 | 0 | 0 | 2020 | 257568.59 | 0 | 0 | 0 | 0 | 0 | 0 | 0 | Levensduur branche | 51.1667
[9 empty] | MKI uitkomst | 2021 | 0 | 0 | 0 | 0 | 0 | 0 | 0 | 0 | 2021 | 257568.59 | 0 | 0 | 0 | 0 | 0 | 0 | 0 | Levensduur objecten | 51.1667
[9 empty] | Minimale Waarde | 2022 | 0 | 0 | 0 | 0 | 0 | 0 | 0 | 0 | 2022 | 257568.59 | 0 | 0 | 0 | 0 | 0 | 0 | 0
[9 empty] | Maximale Waarde | 2023 | 0 | 0 | 0 | 0 | 0 | 0 | 0 | 0 | 2023 | 257568.59 | 0 | 0 | 0 | 0 | 0 | 0 | 0
[9 empty] | Einde Groen | 2024 | 0 | 0 | 0 | 0 | 0 | 0 | 0 | 0 | 2024 | 257568.59 | 0 | 0 | 0 | 0 | 0 | 0 | 0
[9 empty] | Begin rood | 2025 | 0 | 0 | 0 | 0 | 0 | 0 | 0 | 0 | 2025 | 257568.59 | 0 | 0 | 0 | 0 | 0 | 0 | 0
[9 empty] | Minimale waarde | 2026 | 0 | 0 | 0 | 0 | 0 | 0 | 0 | 0 | 2026 | 257568.59 | 0 | 0 | 0 | 0 | 0 | 0 | 0
[9 empty] | Einde groen | 2027 | 0 | 0 | 0 | 0 | 0 | 0 | 0 | 0 | 2027 | 257568.59 | 0 | 0 | 0 | 0 | 0 | 0 | 0
[9 empty] | MKI referentiewaarde | 2028 | 0 | 0 | 0 | 0 | 0 | 0 | 0 | 0 | 2028 | 257568.59 | 0 | 0 | 0 | 0 | 0 | 0 | 0
[10 empty] | 2029 | 0 | 0 | 0 | 0 | 0 | 0 | 0 | 0 | 2029 | 257568.59 | 0 | 0 | 0 | 0 | 0 | 0 | 0
[10 empty] | 2030 | 0 | 0 | 0 | 0 | 0 | 0 | 0 | 0 | 2030 | 257568.59 | 0 | 0 | 0 | 0 | 0 | 0 | 0

## MKI W
MKI Meter Totaal Waterwegen/systeem | Pointervalue | MKI | Min | Max | Actual Start | Actual End | Target Start | Target End | Don't use | Jaartal | PM Pointervalue | PM MKI | PM Min | PM Max | PM Actual Start | PM Actual End | PM Target Start | PM Target End | Jaartal | REF Pointervalue | REF MKI | REF Min | REF Max | REF Actual Start | REF Actual End | REF Target Start | REF Target End | Gem Levensduur | Aantal jaren
| 368489.631 | 368489.631 | 184244.8155 | 552734.4465 | 306951.8626 | 429658.9097 | 184244.8155 | 306951.8626 | MKI gemiddelde uit nulmeting | 2020 | 0 | 0 | 0 | 0 | 0 | 0 | 0 | 0 | 2020 | 368489.631 | 0 | 0 | 0 | 0 | 0 | 0 | 0 | Levensduur branche | 42.7333
[9 empty] | MKI uitkomst | 2021 | 0 | 0 | 0 | 0 | 0 | 0 | 0 | 0 | 2021 | 368489.631 | 0 | 0 | 0 | 0 | 0 | 0 | 0 | Levensduur objecten | 42.7333
[9 empty] | Minimale Waarde | 2022 | 0 | 0 | 0 | 0 | 0 | 0 | 0 | 0 | 2022 | 368489.631 | 0 | 0 | 0 | 0 | 0 | 0 | 0
[9 empty] | Maximale Waarde | 2023 | 0 | 0 | 0 | 0 | 0 | 0 | 0 | 0 | 2023 | 368489.631 | 0 | 0 | 0 | 0 | 0 | 0 | 0
[9 empty] | Einde Groen | 2024 | 0 | 0 | 0 | 0 | 0 | 0 | 0 | 0 | 2024 | 368489.631 | 0 | 0 | 0 | 0 | 0 | 0 | 0
[9 empty] | Begin rood | 2025 | 0 | 0 | 0 | 0 | 0 | 0 | 0 | 0 | 2025 | 368489.631 | 0 | 0 | 0 | 0 | 0 | 0 | 0
[9 empty] | Minimale waarde | 2026 | 0 | 0 | 0 | 0 | 0 | 0 | 0 | 0 | 2026 | 368489.631 | 0 | 0 | 0 | 0 | 0 | 0 | 0
[9 empty] | Einde groen | 2027 | 0 | 0 | 0 | 0 | 0 | 0 | 0 | 0 | 2027 | 368489.631 | 0 | 0 | 0 | 0 | 0 | 0 | 0
[9 empty] | MKI referentiewaarde | 2028 | 0 | 0 | 0 | 0 | 0 | 0 | 0 | 0 | 2028 | 368489.631 | 0 | 0 | 0 | 0 | 0 | 0 | 0
[10 empty] | 2029 | 0 | 0 | 0 | 0 | 0 | 0 | 0 | 0 | 2029 | 368489.631 | 0 | 0 | 0 | 0 | 0 | 0 | 0
[10 empty] | 2030 | 0 | 0 | 0 | 0 | 0 | 0 | 0 | 0 | 2030 | 368489.631 | 0 | 0 | 0 | 0 | 0 | 0 | 0

## MKI O
MKI Meter Overige bouwwerken | Pointervalue | MKI | Min | Max | Actual Start | Actual End | Target Start | Target End | Don't use | Jaartal | PM Pointervalue | PM MKI | PM Min | PM Max | PM Actual Start | PM Actual End | PM Target Start | PM Target End | Jaartal | REF Pointervalue | REF MKI | REF Min | REF Max | REF Actual Start | REF Actual End | REF Target Start | REF Target End | Gem Levensduur | Aantal jaren
| 20.18 | 20.18 | 10.09 | 30.27 | 16.8099 | 23.5299 | 10.09 | 16.8099 | MKI gemiddelde uit nulmeting | 2020 | 0 | 0 | 0 | 0 | 0 | 0 | 0 | 0 | 2020 | 20.18 | 0 | 0 | 0 | 0 | 0 | 0 | 0 | Levensduur branche | 50
[9 empty] | MKI uitkomst | 2021 | 0 | 0 | 0 | 0 | 0 | 0 | 0 | 0 | 2021 | 20.18 | 0 | 0 | 0 | 0 | 0 | 0 | 0 | Levensduur objecten | 50
[9 empty] | Minimale Waarde | 2022 | 0 | 0 | 0 | 0 | 0 | 0 | 0 | 0 | 2022 | 20.18 | 0 | 0 | 0 | 0 | 0 | 0 | 0
[9 empty] | Maximale Waarde | 2023 | 0 | 0 | 0 | 0 | 0 | 0 | 0 | 0 | 2023 | 20.18 | 0 | 0 | 0 | 0 | 0 | 0 | 0
[9 empty] | Einde Groen | 2024 | 0 | 0 | 0 | 0 | 0 | 0 | 0 | 0 | 2024 | 20.18 | 0 | 0 | 0 | 0 | 0 | 0 | 0
[9 empty] | Begin rood | 2025 | 0 | 0 | 0 | 0 | 0 | 0 | 0 | 0 | 2025 | 20.18 | 0 | 0 | 0 | 0 | 0 | 0 | 0
[9 empty] | Minimale waarde | 2026 | 0 | 0 | 0 | 0 | 0 | 0 | 0 | 0 | 2026 | 20.18 | 0 | 0 | 0 | 0 | 0 | 0 | 0
[9 empty] | Einde groen | 2027 | 0 | 0 | 0 | 0 | 0 | 0 | 0 | 0 | 2027 | 20.18 | 0 | 0 | 0 | 0 | 0 | 0 | 0
[9 empty] | MKI referentiewaarde | 2028 | 0 | 0 | 0 | 0 | 0 | 0 | 0 | 0 | 2028 | 20.18 | 0 | 0 | 0 | 0 | 0 | 0 | 0
[10 empty] | 2029 | 0 | 0 | 0 | 0 | 0 | 0 | 0 | 0 | 2029 | 20.18 | 0 | 0 | 0 | 0 | 0 | 0 | 0
[10 empty] | 2030 | 0 | 0 | 0 | 0 | 0 | 0 | 0 | 0 | 2030 | 20.18 | 0 | 0 | 0 | 0 | 0 | 0 | 0

## MKI trend
Categorie | Kolom | Gewicht nulmeting (ton/km2) | Gewicht areaal (ton/km2) | MKI Nulmeting | MKI Waarde Levensduur | MKI/(ton/km2) Nulmeting | MKI/(ton/km2) Waarde Levensduur | 2020 | 2021 | 2022 | 2023 | 2024 | 2025 | 2026 | 2027 | 2028 | 2029 | 2030 | Verw. 2020 | Verw. 2021 | Verw. 2022 | Verw. 2023 | Verw. 2024 | Verw. 2025 | Verw. 2026 | Verw. 2027 | Verw. 2028 | Verw. 2029 | Verw. 2030
Kunstwerken | Kolom D | 0 | 83.4175 | 0 | 7526.98 | 0 | 90.2326 | 90.2326 | 0 | 0 | 0 | 0 | 0 | 0 | 0 | 0 | 0 | 0 | 0 | 0 | 0 | 0 | 0 | 0 | 0 | 0 | 0 | 0 | 0
Kunstwerken | Kolom E | 0 | 0 | 0 | 0 | 0 | 0 | 0 | 0 | 0 | 0 | 0 | 0 | 0 | 0 | 0 | 0 | 0 | 0 | 0 | 0 | 0 | 0 | 0 | 0 | 0 | 0 | 0 | 0
Kunstwerken | Kolom F | 0 | 0 | 0 | 0 | 0 | 0 | 0 | 0 | 0 | 0 | 0 | 0 | 0 | 0 | 0 | 0 | 0 | 0 | 0 | 0 | 0 | 0 | 0 | 0 | 0 | 0 | 0 | 0
Kunstwerken | Kolom G | 0 | 0 | 0 | 0 | 0 | 0 | 0 | 0 | 0 | 0 | 0 | 0 | 0 | 0 | 0 | 0 | 0 | 0 | 0 | 0 | 0 | 0 | 0 | 0 | 0 | 0 | 0 | 0
Kunstwerken | Kolom H | 0 | 0 | 0 | 0 | 0 | 0 | 0 | 0 | 0 | 0 | 0 | 0 | 0 | 0 | 0 | 0 | 0 | 0 | 0 | 0 | 0 | 0 | 0 | 0 | 0 | 0 | 0 | 0
Kunstwerken | Kolom I | 0 | 0 | 0 | 0 | 0 | 0 | 0 | 0 | 0 | 0 | 0 | 0 | 0 | 0 | 0 | 0 | 0 | 0 | 0 | 0 | 0 | 0 | 0 | 0 | 0 | 0 | 0 | 0
Kunstwerken | Kolom J | 0 | 0 | 0 | 0 | 0 | 0 | 0 | 0 | 0 | 0 | 0 | 0 | 0 | 0 | 0 | 0 | 0 | 0 | 0 | 0 | 0 | 0 | 0 | 0 | 0 | 0 | 0 | 0
Kunstwerken | Kolom K | 0 | 0 | 0 | 0 | 0 | 0 | 0 | 0 | 0 | 0 | 0 | 0 | 0 | 0 | 0 | 0 | 0 | 0 | 0 | 0 | 0 | 0 | 0 | 0 | 0 | 0 | 0 | 0
Kunstwerken | Kolom L | 0 | 0 | 0 | 0 | 0 | 0 | 0 | 0 | 0 | 0 | 0 | 0 | 0 | 0 | 0 | 0 | 0 | 0 | 0 | 0 | 0 | 0 | 0 | 0 | 0 | 0 | 0 | 0
Kunstwerken | Kolom M | 0 | 83.4175 | 0 | 0 | 0 | 0 | 0 | 0 | 0 | 0 | 0 | 0 | 0 | 0 | 0 | 0 | 0 | 0 | 0 | 0 | 0 | 0 | 0 | 0 | 0 | 0 | 0 | 0
Kunstwerken | Totaal KW | 0 | 166.835 | 0 | 7526.98 | 0 | 45.1163 | 9.0233 | 0 | 0 | 0 | 0 | 0 | 0 | 0 | 0 | 0 | 0 | 0 | 0 | 0 | 0 | 0 | 0 | 0 | 0 | 0 | 0 | 0
Verhardingen | Kolom N | 0 | 0 | 0 | 0 | 0 | 0 | 0 | 0 | 0 | 0 | 0 | 0 | 0 | 0 | 0 | 0 | 0 | 0 | 0 | 0 | 0 | 0 | 0 | 0 | 0 | 0 | 0 | 0
Verhardingen | Kolom O | 0 | 0 | 0 | 0 | 0 | 0 | 0 | 0 | 0 | 0 | 0 | 0 | 0 | 0 | 0 | 0 | 0 | 0 | 0 | 0 | 0 | 0 | 0 | 0 | 0 | 0 | 0 | 0
Verhardingen | Kolom P | 0 | 0 | 0 | 0 | 0 | 0 | 0 | 0 | 0 | 0 | 0 | 0 | 0 | 0 | 0 | 0 | 0 | 0 | 0 | 0 | 0 | 0 | 0 | 0 | 0 | 0 | 0 | 0
Verhardingen | Kolom Q | 0 | 0 | 0 | 0 | 0 | 0 | 0 | 0 | 0 | 0 | 0 | 0 | 0 | 0 | 0 | 0 | 0 | 0 | 0 | 0 | 0 | 0 | 0 | 0 | 0 | 0 | 0 | 0
Verhardingen | Kolom R | 0 | 0 | 0 | 0 | 0 | 0 | 0 | 0 | 0 | 0 | 0 | 0 | 0 | 0 | 0 | 0 | 0 | 0 | 0 | 0 | 0 | 0 | 0 | 0 | 0 | 0 | 0 | 0
Verhardingen | Kolom S | 0 | 0 | 0 | 0 | 0 | 0 | 0 | 0 | 0 | 0 | 0 | 0 | 0 | 0 | 0 | 0 | 0 | 0 | 0 | 0 | 0 | 0 | 0 | 0 | 0 | 0 | 0 | 0
Verhardingen | Kolom T | 0 | 0 | 0 | 0 | 0 | 0 | 0 | 0 | 0 | 0 | 0 | 0 | 0 | 0 | 0 | 0 | 0 | 0 | 0 | 0 | 0 | 0 | 0 | 0 | 0 | 0 | 0 | 0
Verhardingen | Kolom U | 0 | 0 | 0 | 0 | 0 | 0 | 0 | 0 | 0 | 0 | 0 | 0 | 0 | 0 | 0 | 0 | 0 | 0 | 0 | 0 | 0 | 0 | 0 | 0 | 0 | 0 | 0 | 0
Verhardingen | Kolom V | 0 | 0 | 0 | 0 | 0 | 0 | 0 | 0 | 0 | 0 | 0 | 0 | 0 | 0 | 0 | 0 | 0 | 0 | 0 | 0 | 0 | 0 | 0 | 0 | 0 | 0 | 0 | 0
Verhardingen | Kolom W | 0 | 0 | 0 | 0 | 0 | 0 | 0 | 0 | 0 | 0 | 0 | 0 | 0 | 0 | 0 | 0 | 0 | 0 | 0 | 0 | 0 | 0 | 0 | 0 | 0 | 0 | 0 | 0
Verhardingen | Kolom X | 0 | 0 | 0 | 0 | 0 | 0 | 0 | 0 | 0 | 0 | 0 | 0 | 0 | 0 | 0 | 0 | 0 | 0 | 0 | 0 | 0 | 0 | 0 | 0 | 0 | 0 | 0 | 0
Verhardingen | Kolom Y | 0 | 0 | 0 | 0 | 0 | 0 | 0 | 0 | 0 | 0 | 0 | 0 | 0 | 0 | 0 | 0 | 0 | 0 | 0 | 0 | 0 | 0 | 0 | 0 | 0 | 0 | 0 | 0
Verhardingen | Kolom Z | 0 | 0 | 0 | 0 | 0 | 0 | 0 | 0 | 0 | 0 | 0 | 0 | 0 | 0 | 0 | 0 | 0 | 0 | 0 | 0 | 0 | 0 | 0 | 0 | 0 | 0 | 0 | 0
Verhardingen | Totaal V | 0 | 0 | 0 | 0 | 0 | 0 | 0 | 0 | 0 | 0 | 0 | 0 | 0 | 0 | 0 | 0 | 0 | 0 | 0 | 0 | 0 | 0 | 0 | 0 | 0 | 0 | 0 | 0
Spoor | Kolom AA | 0 | 0 | 0 | 0 | 0 | 0 | 0 | 0 | 0 | 0 | 0 | 0 | 0 | 0 | 0 | 0 | 0 | 0 | 0 | 0 | 0 | 0 | 0 | 0 | 0 | 0 | 0 | 0
Spoor | Kolom AB | 0 | 0 | 0 | 0 | 0 | 0 | 0 | 0 | 0 | 0 | 0 | 0 | 0 | 0 | 0 | 0 | 0 | 0 | 0 | 0 | 0 | 0 | 0 | 0 | 0 | 0 | 0 | 0
Spoor | Kolom AC | 0 | 0 | 0 | 0 | 0 | 0 | 0 | 0 | 0 | 0 | 0 | 0 | 0 | 0 | 0 | 0 | 0 | 0 | 0 | 0 | 0 | 0 | 0 | 0 | 0 | 0 | 0 | 0
Spoor | Kolom AD | 0 | 0 | 0 | 0 | 0 | 0 | 0 | 0 | 0 | 0 | 0 | 0 | 0 | 0 | 0 | 0 | 0 | 0 | 0 | 0 | 0 | 0 | 0 | 0 | 0 | 0 | 0 | 0
Spoor | Kolom AE | 0 | 0 | 0 | 0 | 0 | 0 | 0 | 0 | 0 | 0 | 0 | 0 | 0 | 0 | 0 | 0 | 0 | 0 | 0 | 0 | 0 | 0 | 0 | 0 | 0 | 0 | 0 | 0
Spoor | Kolom AF | 0 | 0 | 0 | 0 | 0 | 0 | 0 | 0 | 0 | 0 | 0 | 0 | 0 | 0 | 0 | 0 | 0 | 0 | 0 | 0 | 0 | 0 | 0 | 0 | 0 | 0 | 0 | 0
Spoor | Totaal S | 0 | 0 | 0 | 0 | 0 | 0 | 0 | 0 | 0 | 0 | 0 | 0 | 0 | 0 | 0 | 0 | 0 | 0 | 0 | 0 | 0 | 0 | 0 | 0 | 0 | 0 | 0 | 0
Waterwegen | Kolom AG | 0 | 0 | 0 | 0 | 0 | 0 | 0 | 0 | 0 | 0 | 0 | 0 | 0 | 0 | 0 | 0 | 0 | 0 | 0 | 0 | 0 | 0 | 0 | 0 | 0 | 0 | 0 | 0
Waterwegen | Kolom AH | 0 | 0 | 0 | 0 | 0 | 0 | 0 | 0 | 0 | 0 | 0 | 0 | 0 | 0 | 0 | 0 | 0 | 0 | 0 | 0 | 0 | 0 | 0 | 0 | 0 | 0 | 0 | 0
Waterwegen | Kolom AI | 0 | 0 | 0 | 0 | 0 | 0 | 0 | 0 | 0 | 0 | 0 | 0 | 0 | 0 | 0 | 0 | 0 | 0 | 0 | 0 | 0 | 0 | 0 | 0 | 0 | 0 | 0 | 0
Waterwegen | Kolom AJ | 0 | 0 | 0 | 0 | 0 | 0 | 0 | 0 | 0 | 0 | 0 | 0 | 0 | 0 | 0 | 0 | 0 | 0 | 0 | 0 | 0 | 0 | 0 | 0 | 0 | 0 | 0 | 0
Waterwegen | Kolom AK | 0 | 0 | 0 | 0 | 0 | 0 | 0 | 0 | 0 | 0 | 0 | 0 | 0 | 0 | 0 | 0 | 0 | 0 | 0 | 0 | 0 | 0 | 0 | 0 | 0 | 0 | 0 | 0
Waterwegen | Kolom AL | 0 | 0 | 0 | 0 | 0 | 0 | 0 | 0 | 0 | 0 | 0 | 0 | 0 | 0 | 0 | 0 | 0 | 0 | 0 | 0 | 0 | 0 | 0 | 0 | 0 | 0 | 0 | 0
Waterwegen | Kolom AP | 0 | 0 | 0 | 0 | 0 | 0 | 0 | 0 | 0 | 0 | 0 | 0 | 0 | 0 | 0 | 0 | 0 | 0 | 0 | 0 | 0 | 0 | 0 | 0 | 0 | 0 | 0 | 0
Waterwegen | Kolom AQ | 0 | 0 | 0 | 0 | 0 | 0 | 0 | 0 | 0 | 0 | 0 | 0 | 0 | 0 | 0 | 0 | 0 | 0 | 0 | 0 | 0 | 0 | 0 | 0 | 0 | 0 | 0 | 0
Waterwegen | Kolom AR | 0 | 0 | 0 | 0 | 0 | 0 | 0 | 0 | 0 | 0 | 0 | 0 | 0 | 0 | 0 | 0 | 0 | 0 | 0 | 0 | 0 | 0 | 0 | 0 | 0 | 0 | 0 | 0
Waterwegen | Kolom AS | 0 | 0 | 0 | 0 | 0 | 0 | 0 | 0 | 0 | 0 | 0 | 0 | 0 | 0 | 0 | 0 | 0 | 0 | 0 | 0 | 0 | 0 | 0 | 0 | 0 | 0 | 0 | 0
Waterwegen | Kolom AT | 0 | 0 | 0 | 0 | 0 | 0 | 0 | 0 | 0 | 0 | 0 | 0 | 0 | 0 | 0 | 0 | 0 | 0 | 0 | 0 | 0 | 0 | 0 | 0 | 0 | 0 | 0 | 0
Waterwegen | Kolom AU | 0 | 0 | 0 | 0 | 0 | 0 | 0 | 0 | 0 | 0 | 0 | 0 | 0 | 0 | 0 | 0 | 0 | 0 | 0 | 0 | 0 | 0 | 0 | 0 | 0 | 0 | 0 | 0
Waterwegen | Kolom AV | 0 | 0 | 0 | 0 | 0 | 0 | 0 | 0 | 0 | 0 | 0 | 0 | 0 | 0 | 0 | 0 | 0 | 0 | 0 | 0 | 0 | 0 | 0 | 0 | 0 | 0 | 0 | 0
Waterwegen | Kolom AW | 0 | 0 | 0 | 0 | 0 | 0 | 0 | 0 | 0 | 0 | 0 | 0 | 0 | 0 | 0 | 0 | 0 | 0 | 0 | 0 | 0 | 0 | 0 | 0 | 0 | 0 | 0 | 0
Waterwegen | Kolom AX | 0 | 0 | 0 | 0 | 0 | 0 | 0 | 0 | 0 | 0 | 0 | 0 | 0 | 0 | 0 | 0 | 0 | 0 | 0 | 0 | 0 | 0 | 0 | 0 | 0 | 0 | 0 | 0
Waterwegen | Totaal W | 0 | 0 | 0 | 0 | 0 | 0 | 0 | 0 | 0 | 0 | 0 | 0 | 0 | 0 | 0 | 0 | 0 | 0 | 0 | 0 | 0 | 0 | 0 | 0 | 0 | 0 | 0 | 0
Overig | Kolom AM | 0 | 0 | 0 | 0 | 0 | 0 | 0 | 0 | 0 | 0 | 0 | 0 | 0 | 0 | 0 | 0 | 0 | 0 | 0 | 0 | 0 | 0 | 0 | 0 | 0 | 0 | 0 | 0
Overig | Kolom AN | 0 | 0 | 0 | 0 | 0 | 0 | 0 | 0 | 0 | 0 | 0 | 0 | 0 | 0 | 0 | 0 | 0 | 0 | 0 | 0 | 0 | 0 | 0 | 0 | 0 | 0 | 0 | 0
Overig | Kolom AO | 0 | 0 | 0 | 0 | 0 | 0 | 0 | 0 | 0 | 0 | 0 | 0 | 0 | 0 | 0 | 0 | 0 | 0 | 0 | 0 | 0 | 0 | 0 | 0 | 0 | 0 | 0 | 0
Overig | Totaal O | 0 | 0 | 0 | 0 | 0 | 0 | 0 | 0 | 0 | 0 | 0 | 0 | 0 | 0 | 0 | 0 | 0 | 0 | 0 | 0 | 0 | 0 | 0 | 0 | 0 | 0 | 0 | 0

## MKI KW kolom D
Vaste brug (staal) | Pointervalue | MKI | Min | Max | Actual Start | Actual End | Target Start | Target End | Don't use | Jaartal | PM Pointervalue | PM MKI | PM Min | PM Max | PM Actual Start | PM Actual End | PM Target Start | PM Target End | Jaartal | REF Pointervalue | REF MKI | REF Min | REF Max | REF Actual Start | REF Actual End | REF Target Start | REF Target End | Levensduur | Aantal jaren
| 7526.98 | 7526.98 | 3763.49 | 11290.47 | 6269.9743 | 8776.4587 | 3763.49 | 6269.9743 | MKI gemiddelde uit nulmeting | 2020 | 7526.98 | 0 | 0 | 0 | 0 | 0 | 0 | 0 | 2020 | 7526.98 | 0 | 0 | 0 | 0 | 0 | 0 | 0 | Levensduur branche | 50
[9 empty] | MKI uitkomst | 2021 | 0 | 0 | 0 | 0 | 0 | 0 | 0 | 0 | 2021 | 7526.98 | 0 | 0 | 0 | 0 | 0 | 0 | 0 | Levensduur objecten | 50
[9 empty] | Minimale Waarde | 2022 | 0 | 0 | 0 | 0 | 0 | 0 | 0 | 0 | 2022 | 7526.98 | 0 | 0 | 0 | 0 | 0 | 0 | 0
[9 empty] | Maximale Waarde | 2023 | 0 | 0 | 0 | 0 | 0 | 0 | 0 | 0 | 2023 | 7526.98 | 0 | 0 | 0 | 0 | 0 | 0 | 0
[9 empty] | Einde Groen | 2024 | 0 | 0 | 0 | 0 | 0 | 0 | 0 | 0 | 2024 | 7526.98 | 0 | 0 | 0 | 0 | 0 | 0 | 0
[9 empty] | Begin rood | 2025 | 0 | 0 | 0 | 0 | 0 | 0 | 0 | 0 | 2025 | 7526.98 | 0 | 0 | 0 | 0 | 0 | 0 | 0
[9 empty] | Minimale waarde | 2026 | 0 | 0 | 0 | 0 | 0 | 0 | 0 | 0 | 2026 | 7526.98 | 0 | 0 | 0 | 0 | 0 | 0 | 0
[9 empty] | Einde groen | 2027 | 0 | 0 | 0 | 0 | 0 | 0 | 0 | 0 | 2027 | 7526.98 | 0 | 0 | 0 | 0 | 0 | 0 | 0
[9 empty] | Jaarlijks updaten | 2028 | 0 | 0 | 0 | 0 | 0 | 0 | 0 | 0 | 2028 | 7526.98 | 0 | 0 | 0 | 0 | 0 | 0 | 0
[9 empty] | MKI referentiewaarde | 2029 | 0 | 0 | 0 | 0 | 0 | 0 | 0 | 0 | 2029 | 7526.98 | 0 | 0 | 0 | 0 | 0 | 0 | 0
[10 empty] | 2030 | 0 | 0 | 0 | 0 | 0 | 0 | 0 | 0 | 2030 | 7526.98 | 0 | 0 | 0 | 0 | 0 | 0 | 0

## MKI KW kolom E
Vaste brug (beton) | Pointervalue | MKI | Min | Max | Actual Start | Actual End | Target Start | Target End | Don't use | Jaartal | PM Pointervalue | PM MKI | PM Min | PM Max | PM Actual Start | PM Actual End | PM Target Start | PM Target End | Jaartal | REF Pointervalue | REF MKI | REF Min | REF Max | REF Actual Start | REF Actual End | REF Target Start | REF Target End | Levensduur | Aantal jaren
| 38545.2 | 38545.2 | 19272.6 | 57817.8 | 32108.1516 | 44943.7032 | 19272.6 | 32108.1516 | MKI gemiddelde uit nulmeting | 2020 | 0 | 0 | 0 | 0 | 0 | 0 | 0 | 0 | 2020 | 38545.2 | 0 | 0 | 0 | 0 | 0 | 0 | 0 | Levensduur branche | 80
[9 empty] | MKI uitkomst | 2021 | 0 | 0 | 0 | 0 | 0 | 0 | 0 | 0 | 2021 | 38545.2 | 0 | 0 | 0 | 0 | 0 | 0 | 0 | Levensduur objecten | 80
[9 empty] | Minimale Waarde | 2022 | 0 | 0 | 0 | 0 | 0 | 0 | 0 | 0 | 2022 | 38545.2 | 0 | 0 | 0 | 0 | 0 | 0 | 0
[9 empty] | Maximale Waarde | 2023 | 0 | 0 | 0 | 0 | 0 | 0 | 0 | 0 | 2023 | 38545.2 | 0 | 0 | 0 | 0 | 0 | 0 | 0
[9 empty] | Einde Groen | 2024 | 0 | 0 | 0 | 0 | 0 | 0 | 0 | 0 | 2024 | 38545.2 | 0 | 0 | 0 | 0 | 0 | 0 | 0
[9 empty] | Begin rood | 2025 | 0 | 0 | 0 | 0 | 0 | 0 | 0 | 0 | 2025 | 38545.2 | 0 | 0 | 0 | 0 | 0 | 0 | 0
[9 empty] | Minimale waarde | 2026 | 0 | 0 | 0 | 0 | 0 | 0 | 0 | 0 | 2026 | 38545.2 | 0 | 0 | 0 | 0 | 0 | 0 | 0
[9 empty] | Einde groen | 2027 | 0 | 0 | 0 | 0 | 0 | 0 | 0 | 0 | 2027 | 38545.2 | 0 | 0 | 0 | 0 | 0 | 0 | 0
[9 empty] | MKI referentiewaarde | 2028 | 0 | 0 | 0 | 0 | 0 | 0 | 0 | 0 | 2028 | 38545.2 | 0 | 0 | 0 | 0 | 0 | 0 | 0
[10 empty] | 2029 | 0 | 0 | 0 | 0 | 0 | 0 | 0 | 0 | 2029 | 38545.2 | 0 | 0 | 0 | 0 | 0 | 0 | 0
[10 empty] | 2030 | 0 | 0 | 0 | 0 | 0 | 0 | 0 | 0 | 2030 | 38545.2 | 0 | 0 | 0 | 0 | 0 | 0 | 0

## MKI KW kolom F
Viaduct | Pointervalue | MKI | Min | Max | Actual Start | Actual End | Target Start | Target End | Don't use | Jaartal | PM Pointervalue | PM MKI | PM Min | PM Max | PM Actual Start | PM Actual End | PM Target Start | PM Target End | Jaartal | REF Pointervalue | REF MKI | REF Min | REF Max | REF Actual Start | REF Actual End | REF Target Start | REF Target End | Levensduur | Aantal jaren
| 35113.98 | 35113.98 | 17556.99 | 52670.97 | 29249.9453 | 40942.9007 | 17556.99 | 29249.9453 | MKI gemiddelde uit nulmeting | 2020 | 0 | 0 | 0 | 0 | 0 | 0 | 0 | 0 | 2020 | 35113.98 | 0 | 0 | 0 | 0 | 0 | 0 | 0 | Levensduur branche | 80
[9 empty] | MKI uitkomst | 2021 | 0 | 0 | 0 | 0 | 0 | 0 | 0 | 0 | 2021 | 35113.98 | 0 | 0 | 0 | 0 | 0 | 0 | 0 | Levensduur objecten | 80
[9 empty] | Minimale Waarde | 2022 | 0 | 0 | 0 | 0 | 0 | 0 | 0 | 0 | 2022 | 35113.98 | 0 | 0 | 0 | 0 | 0 | 0 | 0
[9 empty] | Maximale Waarde | 2023 | 0 | 0 | 0 | 0 | 0 | 0 | 0 | 0 | 2023 | 35113.98 | 0 | 0 | 0 | 0 | 0 | 0 | 0
[9 empty] | Einde Groen | 2024 | 0 | 0 | 0 | 0 | 0 | 0 | 0 | 0 | 2024 | 35113.98 | 0 | 0 | 0 | 0 | 0 | 0 | 0
[9 empty] | Begin rood | 2025 | 0 | 0 | 0 | 0 | 0 | 0 | 0 | 0 | 2025 | 35113.98 | 0 | 0 | 0 | 0 | 0 | 0 | 0
[9 empty] | Minimale waarde | 2026 | 0 | 0 | 0 | 0 | 0 | 0 | 0 | 0 | 2026 | 35113.98 | 0 | 0 | 0 | 0 | 0 | 0 | 0
[9 empty] | Einde groen | 2027 | 0 | 0 | 0 | 0 | 0 | 0 | 0 | 0 | 2027 | 35113.98 | 0 | 0 | 0 | 0 | 0 | 0 | 0
[9 empty] | MKI referentiewaarde | 2028 | 0 | 0 | 0 | 0 | 0 | 0 | 0 | 0 | 2028 | 35113.98 | 0 | 0 | 0 | 0 | 0 | 0 | 0
[10 empty] | 2029 | 0 | 0 | 0 | 0 | 0 | 0 | 0 | 0 | 2029 | 35113.98 | 0 | 0 | 0 | 0 | 0 | 0 | 0
[10 empty] | 2030 | 0 | 0 | 0 | 0 | 0 | 0 | 0 | 0 | 2030 | 35113.98 | 0 | 0 | 0 | 0 | 0 | 0 | 0

## MKI KW kolom G
Onderdoorgang (beton) | Pointervalue | MKI | Min | Max | Actual Start | Actual End | Target Start | Target End | Don't use | Jaartal | PM Pointervalue | PM MKI | PM Min | PM Max | PM Actual Start | PM Actual End | PM Target Start | PM Target End | Jaartal | REF Pointervalue | REF MKI | REF Min | REF Max | REF Actual Start | REF Actual End | REF Target Start | REF Target End | Levensduur | Aantal jaren
| 445161.5 | 445161.5 | 222580.75 | 667742.25 | 370819.5295 | 519058.309 | 222580.75 | 370819.5295 | MKI gemiddelde uit nulmeting | 2020 | 0 | 0 | 0 | 0 | 0 | 0 | 0 | 0 | 2020 | 445161.5 | 0 | 0 | 0 | 0 | 0 | 0 | 0 | Levensduur branche | 80
[9 empty] | MKI uitkomst | 2021 | 0 | 0 | 0 | 0 | 0 | 0 | 0 | 0 | 2021 | 445161.5 | 0 | 0 | 0 | 0 | 0 | 0 | 0 | Levensduur objecten | 80
[9 empty] | Minimale Waarde | 2022 | 0 | 0 | 0 | 0 | 0 | 0 | 0 | 0 | 2022 | 445161.5 | 0 | 0 | 0 | 0 | 0 | 0 | 0
[9 empty] | Maximale Waarde | 2023 | 0 | 0 | 0 | 0 | 0 | 0 | 0 | 0 | 2023 | 445161.5 | 0 | 0 | 0 | 0 | 0 | 0 | 0
[9 empty] | Einde Groen | 2024 | 0 | 0 | 0 | 0 | 0 | 0 | 0 | 0 | 2024 | 445161.5 | 0 | 0 | 0 | 0 | 0 | 0 | 0
[9 empty] | Begin rood | 2025 | 0 | 0 | 0 | 0 | 0 | 0 | 0 | 0 | 2025 | 445161.5 | 0 | 0 | 0 | 0 | 0 | 0 | 0
[9 empty] | Minimale waarde | 2026 | 0 | 0 | 0 | 0 | 0 | 0 | 0 | 0 | 2026 | 445161.5 | 0 | 0 | 0 | 0 | 0 | 0 | 0
[9 empty] | Einde groen | 2027 | 0 | 0 | 0 | 0 | 0 | 0 | 0 | 0 | 2027 | 445161.5 | 0 | 0 | 0 | 0 | 0 | 0 | 0
[9 empty] | MKI referentiewaarde | 2028 | 0 | 0 | 0 | 0 | 0 | 0 | 0 | 0 | 2028 | 445161.5 | 0 | 0 | 0 | 0 | 0 | 0 | 0
[10 empty] | 2029 | 0 | 0 | 0 | 0 | 0 | 0 | 0 | 0 | 2029 | 445161.5 | 0 | 0 | 0 | 0 | 0 | 0 | 0
[10 empty] | 2030 | 0 | 0 | 0 | 0 | 0 | 0 | 0 | 0 | 2030 | 445161.5 | 0 | 0 | 0 | 0 | 0 | 0 | 0

## MKI KW kolom H
Onderdoorgang fiets/ voetgangerstunnel (beton) | Pointervalue | MKI | Min | Max | Actual Start | Actual End | Target Start | Target End | Don't use | Jaartal | PM Pointervalue | PM MKI | PM Min | PM Max | PM Actual Start | PM Actual End | PM Target Start | PM Target End | Jaartal | REF Pointervalue | REF MKI | REF Min | REF Max | REF Actual Start | REF Actual End | REF Target Start | REF Target End | Levensduur | Aantal jaren
| 20601.03 | 20601.03 | 10300.515 | 30901.545 | 17160.658 | 24020.801 | 10300.515 | 17160.658 | MKI gemiddelde uit nulmeting | 2020 | 0 | 0 | 0 | 0 | 0 | 0 | 0 | 0 | 2020 | 20601.03 | 0 | 0 | 0 | 0 | 0 | 0 | 0 | Levensduur branche | 80
[9 empty] | MKI uitkomst | 2021 | 0 | 0 | 0 | 0 | 0 | 0 | 0 | 0 | 2021 | 20601.03 | 0 | 0 | 0 | 0 | 0 | 0 | 0 | Levensduur objecten | 80
[9 empty] | Minimale Waarde | 2022 | 0 | 0 | 0 | 0 | 0 | 0 | 0 | 0 | 2022 | 20601.03 | 0 | 0 | 0 | 0 | 0 | 0 | 0
[9 empty] | Maximale Waarde | 2023 | 0 | 0 | 0 | 0 | 0 | 0 | 0 | 0 | 2023 | 20601.03 | 0 | 0 | 0 | 0 | 0 | 0 | 0
[9 empty] | Einde Groen | 2024 | 0 | 0 | 0 | 0 | 0 | 0 | 0 | 0 | 2024 | 20601.03 | 0 | 0 | 0 | 0 | 0 | 0 | 0
[9 empty] | Begin rood | 2025 | 0 | 0 | 0 | 0 | 0 | 0 | 0 | 0 | 2025 | 20601.03 | 0 | 0 | 0 | 0 | 0 | 0 | 0
[9 empty] | Minimale waarde | 2026 | 0 | 0 | 0 | 0 | 0 | 0 | 0 | 0 | 2026 | 20601.03 | 0 | 0 | 0 | 0 | 0 | 0 | 0
[9 empty] | Einde groen | 2027 | 0 | 0 | 0 | 0 | 0 | 0 | 0 | 0 | 2027 | 20601.03 | 0 | 0 | 0 | 0 | 0 | 0 | 0
[9 empty] | MKI referentiewaarde | 2028 | 0 | 0 | 0 | 0 | 0 | 0 | 0 | 0 | 2028 | 20601.03 | 0 | 0 | 0 | 0 | 0 | 0 | 0
[10 empty] | 2029 | 0 | 0 | 0 | 0 | 0 | 0 | 0 | 0 | 2029 | 20601.03 | 0 | 0 | 0 | 0 | 0 | 0 | 0
[10 empty] | 2030 | 0 | 0 | 0 | 0 | 0 | 0 | 0 | 0 | 2030 | 20601.03 | 0 | 0 | 0 | 0 | 0 | 0 | 0

## MKI KW kolom I
Onderdoorgang fauna/veetunnel (beton) | Pointervalue | MKI | Min | Max | Actual Start | Actual End | Target Start | Target End | Don't use | Jaartal | PM Pointervalue | PM MKI | PM Min | PM Max | PM Actual Start | PM Actual End | PM Target Start | PM Target End | Jaartal | REF Pointervalue | REF MKI | REF Min | REF Max | REF Actual Start | REF Actual End | REF Target Start | REF Target End | Levensduur | Aantal jaren
| 9004.81 | 9004.81 | 4502.405 | 13507.215 | 7501.0067 | 10499.6085 | 4502.405 | 7501.0067 | MKI gemiddelde uit nulmeting | 2020 | 0 | 0 | 0 | 0 | 0 | 0 | 0 | 0 | 2020 | 9004.81 | 0 | 0 | 0 | 0 | 0 | 0 | 0 | Levensduur branche | 80
[9 empty] | MKI uitkomst | 2021 | 0 | 0 | 0 | 0 | 0 | 0 | 0 | 0 | 2021 | 9004.81 | 0 | 0 | 0 | 0 | 0 | 0 | 0 | Levensduur objecten | 80
[9 empty] | Minimale Waarde | 2022 | 0 | 0 | 0 | 0 | 0 | 0 | 0 | 0 | 2022 | 9004.81 | 0 | 0 | 0 | 0 | 0 | 0 | 0
[9 empty] | Maximale Waarde | 2023 | 0 | 0 | 0 | 0 | 0 | 0 | 0 | 0 | 2023 | 9004.81 | 0 | 0 | 0 | 0 | 0 | 0 | 0
[9 empty] | Einde Groen | 2024 | 0 | 0 | 0 | 0 | 0 | 0 | 0 | 0 | 2024 | 9004.81 | 0 | 0 | 0 | 0 | 0 | 0 | 0
[9 empty] | Begin rood | 2025 | 0 | 0 | 0 | 0 | 0 | 0 | 0 | 0 | 2025 | 9004.81 | 0 | 0 | 0 | 0 | 0 | 0 | 0
[9 empty] | Minimale waarde | 2026 | 0 | 0 | 0 | 0 | 0 | 0 | 0 | 0 | 2026 | 9004.81 | 0 | 0 | 0 | 0 | 0 | 0 | 0
[9 empty] | Einde groen | 2027 | 0 | 0 | 0 | 0 | 0 | 0 | 0 | 0 | 2027 | 9004.81 | 0 | 0 | 0 | 0 | 0 | 0 | 0
[9 empty] | MKI referentiewaarde | 2028 | 0 | 0 | 0 | 0 | 0 | 0 | 0 | 0 | 2028 | 9004.81 | 0 | 0 | 0 | 0 | 0 | 0 | 0
[10 empty] | 2029 | 0 | 0 | 0 | 0 | 0 | 0 | 0 | 0 | 2029 | 9004.81 | 0 | 0 | 0 | 0 | 0 | 0 | 0
[10 empty] | 2030 | 0 | 0 | 0 | 0 | 0 | 0 | 0 | 0 | 2030 | 9004.81 | 0 | 0 | 0 | 0 | 0 | 0 | 0

## MKI KW kolom J
Duiker (beton) | Pointervalue | MKI | Min | Max | Actual Start | Actual End | Target Start | Target End | Don't use | Jaartal | PM Pointervalue | PM MKI | PM Min | PM Max | PM Actual Start | PM Actual End | PM Target Start | PM Target End | Jaartal | REF Pointervalue | REF MKI | REF Min | REF Max | REF Actual Start | REF Actual End | REF Target Start | REF Target End | Levensduur | Aantal jaren
| 27117.5 | 27117.5 | 13558.75 | 40676.25 | 22588.8775 | 31619.005 | 13558.75 | 22588.8775 | MKI gemiddelde uit nulmeting | 2020 | 0 | 0 | 0 | 0 | 0 | 0 | 0 | 0 | 2020 | 27117.5 | 0 | 0 | 0 | 0 | 0 | 0 | 0 | Levensduur branche | 50
[9 empty] | MKI uitkomst | 2021 | 0 | 0 | 0 | 0 | 0 | 0 | 0 | 0 | 2021 | 27117.5 | 0 | 0 | 0 | 0 | 0 | 0 | 0 | Levensduur objecten | 50
[9 empty] | Minimale Waarde | 2022 | 0 | 0 | 0 | 0 | 0 | 0 | 0 | 0 | 2022 | 27117.5 | 0 | 0 | 0 | 0 | 0 | 0 | 0
[9 empty] | Maximale Waarde | 2023 | 0 | 0 | 0 | 0 | 0 | 0 | 0 | 0 | 2023 | 27117.5 | 0 | 0 | 0 | 0 | 0 | 0 | 0
[9 empty] | Einde Groen | 2024 | 0 | 0 | 0 | 0 | 0 | 0 | 0 | 0 | 2024 | 27117.5 | 0 | 0 | 0 | 0 | 0 | 0 | 0
[9 empty] | Begin rood | 2025 | 0 | 0 | 0 | 0 | 0 | 0 | 0 | 0 | 2025 | 27117.5 | 0 | 0 | 0 | 0 | 0 | 0 | 0
[9 empty] | Minimale waarde | 2026 | 0 | 0 | 0 | 0 | 0 | 0 | 0 | 0 | 2026 | 27117.5 | 0 | 0 | 0 | 0 | 0 | 0 | 0
[9 empty] | Einde groen | 2027 | 0 | 0 | 0 | 0 | 0 | 0 | 0 | 0 | 2027 | 27117.5 | 0 | 0 | 0 | 0 | 0 | 0 | 0
[9 empty] | MKI referentiewaarde | 2028 | 0 | 0 | 0 | 0 | 0 | 0 | 0 | 0 | 2028 | 27117.5 | 0 | 0 | 0 | 0 | 0 | 0 | 0
[10 empty] | 2029 | 0 | 0 | 0 | 0 | 0 | 0 | 0 | 0 | 2029 | 27117.5 | 0 | 0 | 0 | 0 | 0 | 0 | 0
[10 empty] | 2030 | 0 | 0 | 0 | 0 | 0 | 0 | 0 | 0 | 2030 | 27117.5 | 0 | 0 | 0 | 0 | 0 | 0 | 0

## MKI KW kolom K
Duiker (PE) | Pointervalue | MKI | Min | Max | Actual Start | Actual End | Target Start | Target End | Don't use | Jaartal | PM Pointervalue | PM MKI | PM Min | PM Max | PM Actual Start | PM Actual End | PM Target Start | PM Target End | Jaartal | REF Pointervalue | REF MKI | REF Min | REF Max | REF Actual Start | REF Actual End | REF Target Start | REF Target End | Levensduur | Aantal jaren
| 782.41 | 782.41 | 391.205 | 1173.615 | 651.7475 | 912.2901 | 391.205 | 651.7475 | MKI gemiddelde uit nulmeting | 2020 | 0 | 0 | 0 | 0 | 0 | 0 | 0 | 0 | 2020 | 782.41 | 0 | 0 | 0 | 0 | 0 | 0 | 0 | Levensduur branche | 60
[9 empty] | MKI uitkomst | 2021 | 0 | 0 | 0 | 0 | 0 | 0 | 0 | 0 | 2021 | 782.41 | 0 | 0 | 0 | 0 | 0 | 0 | 0 | Levensduur objecten | 60
[9 empty] | Minimale Waarde | 2022 | 0 | 0 | 0 | 0 | 0 | 0 | 0 | 0 | 2022 | 782.41 | 0 | 0 | 0 | 0 | 0 | 0 | 0
[9 empty] | Maximale Waarde | 2023 | 0 | 0 | 0 | 0 | 0 | 0 | 0 | 0 | 2023 | 782.41 | 0 | 0 | 0 | 0 | 0 | 0 | 0
[9 empty] | Einde Groen | 2024 | 0 | 0 | 0 | 0 | 0 | 0 | 0 | 0 | 2024 | 782.41 | 0 | 0 | 0 | 0 | 0 | 0 | 0
[9 empty] | Begin rood | 2025 | 0 | 0 | 0 | 0 | 0 | 0 | 0 | 0 | 2025 | 782.41 | 0 | 0 | 0 | 0 | 0 | 0 | 0
[9 empty] | Minimale waarde | 2026 | 0 | 0 | 0 | 0 | 0 | 0 | 0 | 0 | 2026 | 782.41 | 0 | 0 | 0 | 0 | 0 | 0 | 0
[9 empty] | Einde groen | 2027 | 0 | 0 | 0 | 0 | 0 | 0 | 0 | 0 | 2027 | 782.41 | 0 | 0 | 0 | 0 | 0 | 0 | 0
[9 empty] | MKI referentiewaarde | 2028 | 0 | 0 | 0 | 0 | 0 | 0 | 0 | 0 | 2028 | 782.41 | 0 | 0 | 0 | 0 | 0 | 0 | 0
[10 empty] | 2029 | 0 | 0 | 0 | 0 | 0 | 0 | 0 | 0 | 2029 | 782.41 | 0 | 0 | 0 | 0 | 0 | 0 | 0
[10 empty] | 2030 | 0 | 0 | 0 | 0 | 0 | 0 | 0 | 0 | 2030 | 782.41 | 0 | 0 | 0 | 0 | 0 | 0 | 0

## MKI KW kolom L
Duiker <1m (beton) | Pointervalue | MKI | Min | Max | Actual Start | Actual End | Target Start | Target End | Don't use | Jaartal | PM Pointervalue | PM MKI | PM Min | PM Max | PM Actual Start | PM Actual End | PM Target Start | PM Target End | Jaartal | REF Pointervalue | REF MKI | REF Min | REF Max | REF Actual Start | REF Actual End | REF Target Start | REF Target End | Levensduur | Aantal jaren
| 113.74 | 113.74 | 56.87 | 170.61 | 94.7454 | 132.6208 | 56.87 | 94.7454 | MKI gemiddelde uit nulmeting | 2020 | 0 | 0 | 0 | 0 | 0 | 0 | 0 | 0 | 2020 | 113.74 | 0 | 0 | 0 | 0 | 0 | 0 | 0 | Levensduur branche | 80
[9 empty] | MKI uitkomst | 2021 | 0 | 0 | 0 | 0 | 0 | 0 | 0 | 0 | 2021 | 113.74 | 0 | 0 | 0 | 0 | 0 | 0 | 0 | Levensduur objecten | 80
[9 empty] | Minimale Waarde | 2022 | 0 | 0 | 0 | 0 | 0 | 0 | 0 | 0 | 2022 | 113.74 | 0 | 0 | 0 | 0 | 0 | 0 | 0
[9 empty] | Maximale Waarde | 2023 | 0 | 0 | 0 | 0 | 0 | 0 | 0 | 0 | 2023 | 113.74 | 0 | 0 | 0 | 0 | 0 | 0 | 0
[9 empty] | Einde Groen | 2024 | 0 | 0 | 0 | 0 | 0 | 0 | 0 | 0 | 2024 | 113.74 | 0 | 0 | 0 | 0 | 0 | 0 | 0
[9 empty] | Begin rood | 2025 | 0 | 0 | 0 | 0 | 0 | 0 | 0 | 0 | 2025 | 113.74 | 0 | 0 | 0 | 0 | 0 | 0 | 0
[9 empty] | Minimale waarde | 2026 | 0 | 0 | 0 | 0 | 0 | 0 | 0 | 0 | 2026 | 113.74 | 0 | 0 | 0 | 0 | 0 | 0 | 0
[9 empty] | Einde groen | 2027 | 0 | 0 | 0 | 0 | 0 | 0 | 0 | 0 | 2027 | 113.74 | 0 | 0 | 0 | 0 | 0 | 0 | 0
[9 empty] | MKI referentiewaarde | 2028 | 0 | 0 | 0 | 0 | 0 | 0 | 0 | 0 | 2028 | 113.74 | 0 | 0 | 0 | 0 | 0 | 0 | 0
[10 empty] | 2029 | 0 | 0 | 0 | 0 | 0 | 0 | 0 | 0 | 2029 | 113.74 | 0 | 0 | 0 | 0 | 0 | 0 | 0
[10 empty] | 2030 | 0 | 0 | 0 | 0 | 0 | 0 | 0 | 0 | 2030 | 113.74 | 0 | 0 | 0 | 0 | 0 | 0 | 0

## MKI KW kolom M
Duiker <1m (PE) | Pointervalue | MKI | Min | Max | Actual Start | Actual End | Target Start | Target End | Don't use | Jaartal | PM Pointervalue | PM MKI | PM Min | PM Max | PM Actual Start | PM Actual End | PM Target Start | PM Target End | Jaartal | REF Pointervalue | REF MKI | REF Min | REF Max | REF Actual Start | REF Actual End | REF Target Start | REF Target End | Levensduur | Aantal jaren
| 326 | 326 | 163 | 489 | 271.558 | 380.116 | 163 | 271.558 | MKI gemiddelde uit nulmeting | 2020 | 0 | 0 | 0 | 0 | 0 | 0 | 0 | 0 | 2020 | 326 | 0 | 0 | 0 | 0 | 0 | 0 | 0 | Levensduur branche | 40
[9 empty] | MKI uitkomst | 2021 | 0 | 0 | 0 | 0 | 0 | 0 | 0 | 0 | 2021 | 326 | 0 | 0 | 0 | 0 | 0 | 0 | 0 | Levensduur objecten | 40
[9 empty] | Minimale Waarde | 2022 | 0 | 0 | 0 | 0 | 0 | 0 | 0 | 0 | 2022 | 326 | 0 | 0 | 0 | 0 | 0 | 0 | 0
[9 empty] | Maximale Waarde | 2023 | 0 | 0 | 0 | 0 | 0 | 0 | 0 | 0 | 2023 | 326 | 0 | 0 | 0 | 0 | 0 | 0 | 0
[9 empty] | Einde Groen | 2024 | 0 | 0 | 0 | 0 | 0 | 0 | 0 | 0 | 2024 | 326 | 0 | 0 | 0 | 0 | 0 | 0 | 0
[9 empty] | Begin rood | 2025 | 0 | 0 | 0 | 0 | 0 | 0 | 0 | 0 | 2025 | 326 | 0 | 0 | 0 | 0 | 0 | 0 | 0
[9 empty] | Minimale waarde | 2026 | 0 | 0 | 0 | 0 | 0 | 0 | 0 | 0 | 2026 | 326 | 0 | 0 | 0 | 0 | 0 | 0 | 0
[9 empty] | Einde groen | 2027 | 0 | 0 | 0 | 0 | 0 | 0 | 0 | 0 | 2027 | 326 | 0 | 0 | 0 | 0 | 0 | 0 | 0
[9 empty] | MKI referentiewaarde | 2028 | 0 | 0 | 0 | 0 | 0 | 0 | 0 | 0 | 2028 | 326 | 0 | 0 | 0 | 0 | 0 | 0 | 0
[10 empty] | 2029 | 0 | 0 | 0 | 0 | 0 | 0 | 0 | 0 | 2029 | 326 | 0 | 0 | 0 | 0 | 0 | 0 | 0
[10 empty] | 2030 | 0 | 0 | 0 | 0 | 0 | 0 | 0 | 0 | 2030 | 326 | 0 | 0 | 0 | 0 | 0 | 0 | 0

## MKI V kolom N
Asfaltconstructie < 500 VA (licht belast) | Pointervalue | MKI | Min | Max | Actual Start | Actual End | Target Start | Target End | Don't use | Jaartal | PM Pointervalue | PM MKI | PM Min | PM Max | PM Actual Start | PM Actual End | PM Target Start | PM Target End | Jaartal | REF Pointervalue | REF MKI | REF Min | REF Max | REF Actual Start | REF Actual End | REF Target Start | REF Target End | Levensduur | Aantal jaren
| 14.34 | 14.34 | 7.17 | 21.51 | 11.9452 | 16.7204 | 7.17 | 11.9452 | MKI gemiddelde uit nulmeting | 2020 | 0 | 0 | 0 | 0 | 0 | 0 | 0 | 0 | 2020 | 14.34 | 0 | 0 | 0 | 0 | 0 | 0 | 0 | Levensduur branche | 100
[9 empty] | MKI uitkomst | 2021 | 0 | 0 | 0 | 0 | 0 | 0 | 0 | 0 | 2021 | 14.34 | 0 | 0 | 0 | 0 | 0 | 0 | 0 | Levensduur objecten | 100
[9 empty] | Minimale Waarde | 2022 | 0 | 0 | 0 | 0 | 0 | 0 | 0 | 0 | 2022 | 14.34 | 0 | 0 | 0 | 0 | 0 | 0 | 0
[9 empty] | Maximale Waarde | 2023 | 0 | 0 | 0 | 0 | 0 | 0 | 0 | 0 | 2023 | 14.34 | 0 | 0 | 0 | 0 | 0 | 0 | 0
[9 empty] | Einde Groen | 2024 | 0 | 0 | 0 | 0 | 0 | 0 | 0 | 0 | 2024 | 14.34 | 0 | 0 | 0 | 0 | 0 | 0 | 0
[9 empty] | Begin rood | 2025 | 0 | 0 | 0 | 0 | 0 | 0 | 0 | 0 | 2025 | 14.34 | 0 | 0 | 0 | 0 | 0 | 0 | 0
[9 empty] | Minimale waarde | 2026 | 0 | 0 | 0 | 0 | 0 | 0 | 0 | 0 | 2026 | 14.34 | 0 | 0 | 0 | 0 | 0 | 0 | 0
[9 empty] | Einde groen | 2027 | 0 | 0 | 0 | 0 | 0 | 0 | 0 | 0 | 2027 | 14.34 | 0 | 0 | 0 | 0 | 0 | 0 | 0
[9 empty] | MKI referentiewaarde | 2028 | 0 | 0 | 0 | 0 | 0 | 0 | 0 | 0 | 2028 | 14.34 | 0 | 0 | 0 | 0 | 0 | 0 | 0
[10 empty] | 2029 | 0 | 0 | 0 | 0 | 0 | 0 | 0 | 0 | 2029 | 14.34 | 0 | 0 | 0 | 0 | 0 | 0 | 0
[10 empty] | 2030 | 0 | 0 | 0 | 0 | 0 | 0 | 0 | 0 | 2030 | 14.34 | 0 | 0 | 0 | 0 | 0 | 0 | 0

## MKI V kolom O
Asfaltconstructie 500 < VA < 1.500 (normaal en zwaar belast) | Pointervalue | MKI | Min | Max | Actual Start | Actual End | Target Start | Target End | Don't use | Jaartal | PM Pointervalue | PM MKI | PM Min | PM Max | PM Actual Start | PM Actual End | PM Target Start | PM Target End | Jaartal | REF Pointervalue | REF MKI | REF Min | REF Max | REF Actual Start | REF Actual End | REF Target Start | REF Target End | Levensduur | Aantal jaren
| 16.72 | 16.72 | 8.36 | 25.08 | 13.9278 | 19.4955 | 8.36 | 13.9278 | MKI gemiddelde uit nulmeting | 2020 | 0 | 0 | 0 | 0 | 0 | 0 | 0 | 0 | 2020 | 16.72 | 0 | 0 | 0 | 0 | 0 | 0 | 0 | Levensduur branche | 100
[9 empty] | MKI uitkomst | 2021 | 0 | 0 | 0 | 0 | 0 | 0 | 0 | 0 | 2021 | 16.72 | 0 | 0 | 0 | 0 | 0 | 0 | 0 | Levensduur objecten | 100
[9 empty] | Minimale Waarde | 2022 | 0 | 0 | 0 | 0 | 0 | 0 | 0 | 0 | 2022 | 16.72 | 0 | 0 | 0 | 0 | 0 | 0 | 0
[9 empty] | Maximale Waarde | 2023 | 0 | 0 | 0 | 0 | 0 | 0 | 0 | 0 | 2023 | 16.72 | 0 | 0 | 0 | 0 | 0 | 0 | 0
[9 empty] | Einde Groen | 2024 | 0 | 0 | 0 | 0 | 0 | 0 | 0 | 0 | 2024 | 16.72 | 0 | 0 | 0 | 0 | 0 | 0 | 0
[9 empty] | Begin rood | 2025 | 0 | 0 | 0 | 0 | 0 | 0 | 0 | 0 | 2025 | 16.72 | 0 | 0 | 0 | 0 | 0 | 0 | 0
[9 empty] | Minimale waarde | 2026 | 0 | 0 | 0 | 0 | 0 | 0 | 0 | 0 | 2026 | 16.72 | 0 | 0 | 0 | 0 | 0 | 0 | 0
[9 empty] | Einde groen | 2027 | 0 | 0 | 0 | 0 | 0 | 0 | 0 | 0 | 2027 | 16.72 | 0 | 0 | 0 | 0 | 0 | 0 | 0
[9 empty] | MKI referentiewaarde | 2028 | 0 | 0 | 0 | 0 | 0 | 0 | 0 | 0 | 2028 | 16.72 | 0 | 0 | 0 | 0 | 0 | 0 | 0
[10 empty] | 2029 | 0 | 0 | 0 | 0 | 0 | 0 | 0 | 0 | 2029 | 16.72 | 0 | 0 | 0 | 0 | 0 | 0 | 0
[10 empty] | 2030 | 0 | 0 | 0 | 0 | 0 | 0 | 0 | 0 | 2030 | 16.72 | 0 | 0 | 0 | 0 | 0 | 0 | 0

## MKI V kolom P
Gelders mengsel <500 VA (licht belast) | Pointervalue | MKI | Min | Max | Actual Start | Actual End | Target Start | Target End | Don't use | Jaartal | PM Pointervalue | PM MKI | PM Min | PM Max | PM Actual Start | PM Actual End | PM Target Start | PM Target End | Jaartal | REF Pointervalue | REF MKI | REF Min | REF Max | REF Actual Start | REF Actual End | REF Target Start | REF Target End | Levensduur | Aantal jaren
| 17.37 | 17.37 | 8.685 | 26.055 | 14.4692 | 20.2534 | 8.685 | 14.4692 | MKI gemiddelde uit nulmeting | 2020 | 0 | 0 | 0 | 0 | 0 | 0 | 0 | 0 | 2020 | 17.37 | 0 | 0 | 0 | 0 | 0 | 0 | 0 | Levensduur branche | 100
[9 empty] | MKI uitkomst | 2021 | 0 | 0 | 0 | 0 | 0 | 0 | 0 | 0 | 2021 | 17.37 | 0 | 0 | 0 | 0 | 0 | 0 | 0 | Levensduur objecten | 100
[9 empty] | Minimale Waarde | 2022 | 0 | 0 | 0 | 0 | 0 | 0 | 0 | 0 | 2022 | 17.37 | 0 | 0 | 0 | 0 | 0 | 0 | 0
[9 empty] | Maximale Waarde | 2023 | 0 | 0 | 0 | 0 | 0 | 0 | 0 | 0 | 2023 | 17.37 | 0 | 0 | 0 | 0 | 0 | 0 | 0
[9 empty] | Einde Groen | 2024 | 0 | 0 | 0 | 0 | 0 | 0 | 0 | 0 | 2024 | 17.37 | 0 | 0 | 0 | 0 | 0 | 0 | 0
[9 empty] | Begin rood | 2025 | 0 | 0 | 0 | 0 | 0 | 0 | 0 | 0 | 2025 | 17.37 | 0 | 0 | 0 | 0 | 0 | 0 | 0
[9 empty] | Minimale waarde | 2026 | 0 | 0 | 0 | 0 | 0 | 0 | 0 | 0 | 2026 | 17.37 | 0 | 0 | 0 | 0 | 0 | 0 | 0
[9 empty] | Einde groen | 2027 | 0 | 0 | 0 | 0 | 0 | 0 | 0 | 0 | 2027 | 17.37 | 0 | 0 | 0 | 0 | 0 | 0 | 0
[9 empty] | MKI referentiewaarde | 2028 | 0 | 0 | 0 | 0 | 0 | 0 | 0 | 0 | 2028 | 17.37 | 0 | 0 | 0 | 0 | 0 | 0 | 0
[10 empty] | 2029 | 0 | 0 | 0 | 0 | 0 | 0 | 0 | 0 | 2029 | 17.37 | 0 | 0 | 0 | 0 | 0 | 0 | 0
[10 empty] | 2030 | 0 | 0 | 0 | 0 | 0 | 0 | 0 | 0 | 2030 | 17.37 | 0 | 0 | 0 | 0 | 0 | 0 | 0

## MKI V kolom Q
Gelders mengsel 500 < VA < 1.500 (normaal en zwaar belast) | Pointervalue | MKI | Min | Max | Actual Start | Actual End | Target Start | Target End | Don't use | Jaartal | PM Pointervalue | PM MKI | PM Min | PM Max | PM Actual Start | PM Actual End | PM Target Start | PM Target End | Jaartal | REF Pointervalue | REF MKI | REF Min | REF Max | REF Actual Start | REF Actual End | REF Target Start | REF Target End | Levensduur | Aantal jaren
| 19.75 | 19.75 | 9.875 | 29.625 | 16.4518 | 23.0285 | 9.875 | 16.4518 | MKI gemiddelde uit nulmeting | 2020 | 0 | 0 | 0 | 0 | 0 | 0 | 0 | 0 | 2020 | 19.75 | 0 | 0 | 0 | 0 | 0 | 0 | 0 | Levensduur branche | 100
[9 empty] | MKI uitkomst | 2021 | 0 | 0 | 0 | 0 | 0 | 0 | 0 | 0 | 2021 | 19.75 | 0 | 0 | 0 | 0 | 0 | 0 | 0 | Levensduur objecten | 100
[9 empty] | Minimale Waarde | 2022 | 0 | 0 | 0 | 0 | 0 | 0 | 0 | 0 | 2022 | 19.75 | 0 | 0 | 0 | 0 | 0 | 0 | 0
[9 empty] | Maximale Waarde | 2023 | 0 | 0 | 0 | 0 | 0 | 0 | 0 | 0 | 2023 | 19.75 | 0 | 0 | 0 | 0 | 0 | 0 | 0
[9 empty] | Einde Groen | 2024 | 0 | 0 | 0 | 0 | 0 | 0 | 0 | 0 | 2024 | 19.75 | 0 | 0 | 0 | 0 | 0 | 0 | 0
[9 empty] | Begin rood | 2025 | 0 | 0 | 0 | 0 | 0 | 0 | 0 | 0 | 2025 | 19.75 | 0 | 0 | 0 | 0 | 0 | 0 | 0
[9 empty] | Minimale waarde | 2026 | 0 | 0 | 0 | 0 | 0 | 0 | 0 | 0 | 2026 | 19.75 | 0 | 0 | 0 | 0 | 0 | 0 | 0
[9 empty] | Einde groen | 2027 | 0 | 0 | 0 | 0 | 0 | 0 | 0 | 0 | 2027 | 19.75 | 0 | 0 | 0 | 0 | 0 | 0 | 0
[9 empty] | MKI referentiewaarde | 2028 | 0 | 0 | 0 | 0 | 0 | 0 | 0 | 0 | 2028 | 19.75 | 0 | 0 | 0 | 0 | 0 | 0 | 0
[10 empty] | 2029 | 0 | 0 | 0 | 0 | 0 | 0 | 0 | 0 | 2029 | 19.75 | 0 | 0 | 0 | 0 | 0 | 0 | 0
[10 empty] | 2030 | 0 | 0 | 0 | 0 | 0 | 0 | 0 | 0 | 2030 | 19.75 | 0 | 0 | 0 | 0 | 0 | 0 | 0

## MKI V kolom R
Dunne deklaag < 500 VA (licht belast) | Pointervalue | MKI | Min | Max | Actual Start | Actual End | Target Start | Target End | Don't use | Jaartal | PM Pointervalue | PM MKI | PM Min | PM Max | PM Actual Start | PM Actual End | PM Target Start | PM Target End | Jaartal | REF Pointervalue | REF MKI | REF Min | REF Max | REF Actual Start | REF Actual End | REF Target Start | REF Target End | Levensduur | Aantal jaren
| 24.79 | 24.79 | 12.395 | 37.185 | 20.6501 | 28.9051 | 12.395 | 20.6501 | MKI gemiddelde uit nulmeting | 2020 | 0 | 0 | 0 | 0 | 0 | 0 | 0 | 0 | 2020 | 24.79 | 0 | 0 | 0 | 0 | 0 | 0 | 0 | Levensduur branche | 100
[9 empty] | MKI uitkomst | 2021 | 0 | 0 | 0 | 0 | 0 | 0 | 0 | 0 | 2021 | 24.79 | 0 | 0 | 0 | 0 | 0 | 0 | 0 | Levensduur objecten | 100
[9 empty] | Minimale Waarde | 2022 | 0 | 0 | 0 | 0 | 0 | 0 | 0 | 0 | 2022 | 24.79 | 0 | 0 | 0 | 0 | 0 | 0 | 0
[9 empty] | Maximale Waarde | 2023 | 0 | 0 | 0 | 0 | 0 | 0 | 0 | 0 | 2023 | 24.79 | 0 | 0 | 0 | 0 | 0 | 0 | 0
[9 empty] | Einde Groen | 2024 | 0 | 0 | 0 | 0 | 0 | 0 | 0 | 0 | 2024 | 24.79 | 0 | 0 | 0 | 0 | 0 | 0 | 0
[9 empty] | Begin rood | 2025 | 0 | 0 | 0 | 0 | 0 | 0 | 0 | 0 | 2025 | 24.79 | 0 | 0 | 0 | 0 | 0 | 0 | 0
[9 empty] | Minimale waarde | 2026 | 0 | 0 | 0 | 0 | 0 | 0 | 0 | 0 | 2026 | 24.79 | 0 | 0 | 0 | 0 | 0 | 0 | 0
[9 empty] | Einde groen | 2027 | 0 | 0 | 0 | 0 | 0 | 0 | 0 | 0 | 2027 | 24.79 | 0 | 0 | 0 | 0 | 0 | 0 | 0
[9 empty] | MKI referentiewaarde | 2028 | 0 | 0 | 0 | 0 | 0 | 0 | 0 | 0 | 2028 | 24.79 | 0 | 0 | 0 | 0 | 0 | 0 | 0
[10 empty] | 2029 | 0 | 0 | 0 | 0 | 0 | 0 | 0 | 0 | 2029 | 24.79 | 0 | 0 | 0 | 0 | 0 | 0 | 0
[10 empty] | 2030 | 0 | 0 | 0 | 0 | 0 | 0 | 0 | 0 | 2030 | 24.79 | 0 | 0 | 0 | 0 | 0 | 0 | 0

## MKI V kolom S
Dunne deklaag 500 < VA < 1.500 (normaal en zwaar belast) | Pointervalue | MKI | Min | Max | Actual Start | Actual End | Target Start | Target End | Don't use | Jaartal | PM Pointervalue | PM MKI | PM Min | PM Max | PM Actual Start | PM Actual End | PM Target Start | PM Target End | Jaartal | REF Pointervalue | REF MKI | REF Min | REF Max | REF Actual Start | REF Actual End | REF Target Start | REF Target End | Levensduur | Aantal jaren
| 27.17 | 27.17 | 13.585 | 40.755 | 22.6326 | 31.6802 | 13.585 | 22.6326 | MKI gemiddelde uit nulmeting | 2020 | 0 | 0 | 0 | 0 | 0 | 0 | 0 | 0 | 2020 | 27.17 | 0 | 0 | 0 | 0 | 0 | 0 | 0 | Levensduur branche | 100
[9 empty] | MKI uitkomst | 2021 | 0 | 0 | 0 | 0 | 0 | 0 | 0 | 0 | 2021 | 27.17 | 0 | 0 | 0 | 0 | 0 | 0 | 0 | Levensduur objecten | 100
[9 empty] | Minimale Waarde | 2022 | 0 | 0 | 0 | 0 | 0 | 0 | 0 | 0 | 2022 | 27.17 | 0 | 0 | 0 | 0 | 0 | 0 | 0
[9 empty] | Maximale Waarde | 2023 | 0 | 0 | 0 | 0 | 0 | 0 | 0 | 0 | 2023 | 27.17 | 0 | 0 | 0 | 0 | 0 | 0 | 0
[9 empty] | Einde Groen | 2024 | 0 | 0 | 0 | 0 | 0 | 0 | 0 | 0 | 2024 | 27.17 | 0 | 0 | 0 | 0 | 0 | 0 | 0
[9 empty] | Begin rood | 2025 | 0 | 0 | 0 | 0 | 0 | 0 | 0 | 0 | 2025 | 27.17 | 0 | 0 | 0 | 0 | 0 | 0 | 0
[9 empty] | Minimale waarde | 2026 | 0 | 0 | 0 | 0 | 0 | 0 | 0 | 0 | 2026 | 27.17 | 0 | 0 | 0 | 0 | 0 | 0 | 0
[9 empty] | Einde groen | 2027 | 0 | 0 | 0 | 0 | 0 | 0 | 0 | 0 | 2027 | 27.17 | 0 | 0 | 0 | 0 | 0 | 0 | 0
[9 empty] | MKI referentiewaarde | 2028 | 0 | 0 | 0 | 0 | 0 | 0 | 0 | 0 | 2028 | 27.17 | 0 | 0 | 0 | 0 | 0 | 0 | 0
[10 empty] | 2029 | 0 | 0 | 0 | 0 | 0 | 0 | 0 | 0 | 2029 | 27.17 | 0 | 0 | 0 | 0 | 0 | 0 | 0
[10 empty] | 2030 | 0 | 0 | 0 | 0 | 0 | 0 | 0 | 0 | 2030 | 27.17 | 0 | 0 | 0 | 0 | 0 | 0 | 0

## MKI V kolom T
Betonstraatstenen | Pointervalue | MKI | Min | Max | Actual Start | Actual End | Target Start | Target End | Don't use | Jaartal | PM Pointervalue | PM MKI | PM Min | PM Max | PM Actual Start | PM Actual End | PM Target Start | PM Target End | Jaartal | REF Pointervalue | REF MKI | REF Min | REF Max | REF Actual Start | REF Actual End | REF Target Start | REF Target End | Levensduur | Aantal jaren
| 7.75 | 7.75 | 3.875 | 11.625 | 6.4558 | 9.0365 | 3.875 | 6.4558 | MKI gemiddelde uit nulmeting | 2020 | 0 | 0 | 0 | 0 | 0 | 0 | 0 | 0 | 2020 | 7.75 | 0 | 0 | 0 | 0 | 0 | 0 | 0 | Levensduur branche | 60
[9 empty] | MKI uitkomst | 2021 | 0 | 0 | 0 | 0 | 0 | 0 | 0 | 0 | 2021 | 7.75 | 0 | 0 | 0 | 0 | 0 | 0 | 0 | Levensduur objecten | 60
[9 empty] | Minimale Waarde | 2022 | 0 | 0 | 0 | 0 | 0 | 0 | 0 | 0 | 2022 | 7.75 | 0 | 0 | 0 | 0 | 0 | 0 | 0
[9 empty] | Maximale Waarde | 2023 | 0 | 0 | 0 | 0 | 0 | 0 | 0 | 0 | 2023 | 7.75 | 0 | 0 | 0 | 0 | 0 | 0 | 0
[9 empty] | Einde Groen | 2024 | 0 | 0 | 0 | 0 | 0 | 0 | 0 | 0 | 2024 | 7.75 | 0 | 0 | 0 | 0 | 0 | 0 | 0
[9 empty] | Begin rood | 2025 | 0 | 0 | 0 | 0 | 0 | 0 | 0 | 0 | 2025 | 7.75 | 0 | 0 | 0 | 0 | 0 | 0 | 0
[9 empty] | Minimale waarde | 2026 | 0 | 0 | 0 | 0 | 0 | 0 | 0 | 0 | 2026 | 7.75 | 0 | 0 | 0 | 0 | 0 | 0 | 0
[9 empty] | Einde groen | 2027 | 0 | 0 | 0 | 0 | 0 | 0 | 0 | 0 | 2027 | 7.75 | 0 | 0 | 0 | 0 | 0 | 0 | 0
[9 empty] | MKI referentiewaarde | 2028 | 0 | 0 | 0 | 0 | 0 | 0 | 0 | 0 | 2028 | 7.75 | 0 | 0 | 0 | 0 | 0 | 0 | 0
[10 empty] | 2029 | 0 | 0 | 0 | 0 | 0 | 0 | 0 | 0 | 2029 | 7.75 | 0 | 0 | 0 | 0 | 0 | 0 | 0
[10 empty] | 2030 | 0 | 0 | 0 | 0 | 0 | 0 | 0 | 0 | 2030 | 7.75 | 0 | 0 | 0 | 0 | 0 | 0 | 0

## MKI V kolom U
Straatbakstenen | Pointervalue | MKI | Min | Max | Actual Start | Actual End | Target Start | Target End | Don't use | Jaartal | PM Pointervalue | PM MKI | PM Min | PM Max | PM Actual Start | PM Actual End | PM Target Start | PM Target End | Jaartal | REF Pointervalue | REF MKI | REF Min | REF Max | REF Actual Start | REF Actual End | REF Target Start | REF Target End | Levensduur | Aantal jaren
| 2.04 | 2.04 | 1.02 | 3.06 | 1.6993 | 2.3786 | 1.02 | 1.6993 | MKI gemiddelde uit nulmeting | 2020 | 0 | 0 | 0 | 0 | 0 | 0 | 0 | 0 | 2020 | 2.04 | 0 | 0 | 0 | 0 | 0 | 0 | 0 | Levensduur branche | 60
[9 empty] | MKI uitkomst | 2021 | 0 | 0 | 0 | 0 | 0 | 0 | 0 | 0 | 2021 | 2.04 | 0 | 0 | 0 | 0 | 0 | 0 | 0 | Levensduur objecten | 60
[9 empty] | Minimale Waarde | 2022 | 0 | 0 | 0 | 0 | 0 | 0 | 0 | 0 | 2022 | 2.04 | 0 | 0 | 0 | 0 | 0 | 0 | 0
[9 empty] | Maximale Waarde | 2023 | 0 | 0 | 0 | 0 | 0 | 0 | 0 | 0 | 2023 | 2.04 | 0 | 0 | 0 | 0 | 0 | 0 | 0
[9 empty] | Einde Groen | 2024 | 0 | 0 | 0 | 0 | 0 | 0 | 0 | 0 | 2024 | 2.04 | 0 | 0 | 0 | 0 | 0 | 0 | 0
[9 empty] | Begin rood | 2025 | 0 | 0 | 0 | 0 | 0 | 0 | 0 | 0 | 2025 | 2.04 | 0 | 0 | 0 | 0 | 0 | 0 | 0
[9 empty] | Minimale waarde | 2026 | 0 | 0 | 0 | 0 | 0 | 0 | 0 | 0 | 2026 | 2.04 | 0 | 0 | 0 | 0 | 0 | 0 | 0
[9 empty] | Einde groen | 2027 | 0 | 0 | 0 | 0 | 0 | 0 | 0 | 0 | 2027 | 2.04 | 0 | 0 | 0 | 0 | 0 | 0 | 0
[9 empty] | MKI referentiewaarde | 2028 | 0 | 0 | 0 | 0 | 0 | 0 | 0 | 0 | 2028 | 2.04 | 0 | 0 | 0 | 0 | 0 | 0 | 0
[10 empty] | 2029 | 0 | 0 | 0 | 0 | 0 | 0 | 0 | 0 | 2029 | 2.04 | 0 | 0 | 0 | 0 | 0 | 0 | 0
[10 empty] | 2030 | 0 | 0 | 0 | 0 | 0 | 0 | 0 | 0 | 2030 | 2.04 | 0 | 0 | 0 | 0 | 0 | 0 | 0

## MKI V kolom V
Betontegels | Pointervalue | MKI | Min | Max | Actual Start | Actual End | Target Start | Target End | Don't use | Jaartal | PM Pointervalue | PM MKI | PM Min | PM Max | PM Actual Start | PM Actual End | PM Target Start | PM Target End | Jaartal | REF Pointervalue | REF MKI | REF Min | REF Max | REF Actual Start | REF Actual End | REF Target Start | REF Target End | Levensduur | Aantal jaren
| 5.94 | 5.94 | 2.97 | 8.91 | 4.948 | 6.926 | 2.97 | 4.948 | MKI gemiddelde uit nulmeting | 2020 | 0 | 0 | 0 | 0 | 0 | 0 | 0 | 0 | 2020 | 5.94 | 0 | 0 | 0 | 0 | 0 | 0 | 0 | Levensduur branche | 60
[9 empty] | MKI uitkomst | 2021 | 0 | 0 | 0 | 0 | 0 | 0 | 0 | 0 | 2021 | 5.94 | 0 | 0 | 0 | 0 | 0 | 0 | 0 | Levensduur objecten | 60
[9 empty] | Minimale Waarde | 2022 | 0 | 0 | 0 | 0 | 0 | 0 | 0 | 0 | 2022 | 5.94 | 0 | 0 | 0 | 0 | 0 | 0 | 0
[9 empty] | Maximale Waarde | 2023 | 0 | 0 | 0 | 0 | 0 | 0 | 0 | 0 | 2023 | 5.94 | 0 | 0 | 0 | 0 | 0 | 0 | 0
[9 empty] | Einde Groen | 2024 | 0 | 0 | 0 | 0 | 0 | 0 | 0 | 0 | 2024 | 5.94 | 0 | 0 | 0 | 0 | 0 | 0 | 0
[9 empty] | Begin rood | 2025 | 0 | 0 | 0 | 0 | 0 | 0 | 0 | 0 | 2025 | 5.94 | 0 | 0 | 0 | 0 | 0 | 0 | 0
[9 empty] | Minimale waarde | 2026 | 0 | 0 | 0 | 0 | 0 | 0 | 0 | 0 | 2026 | 5.94 | 0 | 0 | 0 | 0 | 0 | 0 | 0
[9 empty] | Einde groen | 2027 | 0 | 0 | 0 | 0 | 0 | 0 | 0 | 0 | 2027 | 5.94 | 0 | 0 | 0 | 0 | 0 | 0 | 0
[9 empty] | MKI referentiewaarde | 2028 | 0 | 0 | 0 | 0 | 0 | 0 | 0 | 0 | 2028 | 5.94 | 0 | 0 | 0 | 0 | 0 | 0 | 0
[10 empty] | 2029 | 0 | 0 | 0 | 0 | 0 | 0 | 0 | 0 | 2029 | 5.94 | 0 | 0 | 0 | 0 | 0 | 0 | 0
[10 empty] | 2030 | 0 | 0 | 0 | 0 | 0 | 0 | 0 | 0 | 2030 | 5.94 | 0 | 0 | 0 | 0 | 0 | 0 | 0

## MKI V kolom W
Parallelwegen | Pointervalue | MKI | Min | Max | Actual Start | Actual End | Target Start | Target End | Don't use | Jaartal | PM Pointervalue | PM MKI | PM Min | PM Max | PM Actual Start | PM Actual End | PM Target Start | PM Target End | Jaartal | REF Pointervalue | REF MKI | REF Min | REF Max | REF Actual Start | REF Actual End | REF Target Start | REF Target End | Levensduur | Aantal jaren
| 12.38 | 12.38 | 6.19 | 18.57 | 10.3125 | 14.4351 | 6.19 | 10.3125 | MKI gemiddelde uit nulmeting | 2020 | 0 | 0 | 0 | 0 | 0 | 0 | 0 | 0 | 2020 | 12.38 | 0 | 0 | 0 | 0 | 0 | 0 | 0 | Levensduur branche | 100
[9 empty] | MKI uitkomst | 2021 | 0 | 0 | 0 | 0 | 0 | 0 | 0 | 0 | 2021 | 12.38 | 0 | 0 | 0 | 0 | 0 | 0 | 0 | Levensduur objecten | 100
[9 empty] | Minimale Waarde | 2022 | 0 | 0 | 0 | 0 | 0 | 0 | 0 | 0 | 2022 | 12.38 | 0 | 0 | 0 | 0 | 0 | 0 | 0
[9 empty] | Maximale Waarde | 2023 | 0 | 0 | 0 | 0 | 0 | 0 | 0 | 0 | 2023 | 12.38 | 0 | 0 | 0 | 0 | 0 | 0 | 0
[9 empty] | Einde Groen | 2024 | 0 | 0 | 0 | 0 | 0 | 0 | 0 | 0 | 2024 | 12.38 | 0 | 0 | 0 | 0 | 0 | 0 | 0
[9 empty] | Begin rood | 2025 | 0 | 0 | 0 | 0 | 0 | 0 | 0 | 0 | 2025 | 12.38 | 0 | 0 | 0 | 0 | 0 | 0 | 0
[9 empty] | Minimale waarde | 2026 | 0 | 0 | 0 | 0 | 0 | 0 | 0 | 0 | 2026 | 12.38 | 0 | 0 | 0 | 0 | 0 | 0 | 0
[9 empty] | Einde groen | 2027 | 0 | 0 | 0 | 0 | 0 | 0 | 0 | 0 | 2027 | 12.38 | 0 | 0 | 0 | 0 | 0 | 0 | 0
[9 empty] | MKI referentiewaarde | 2028 | 0 | 0 | 0 | 0 | 0 | 0 | 0 | 0 | 2028 | 12.38 | 0 | 0 | 0 | 0 | 0 | 0 | 0
[10 empty] | 2029 | 0 | 0 | 0 | 0 | 0 | 0 | 0 | 0 | 2029 | 12.38 | 0 | 0 | 0 | 0 | 0 | 0 | 0
[10 empty] | 2030 | 0 | 0 | 0 | 0 | 0 | 0 | 0 | 0 | 2030 | 12.38 | 0 | 0 | 0 | 0 | 0 | 0 | 0

## MKI V kolom X
Fietspaden (asfalt) | Pointervalue | MKI | Min | Max | Actual Start | Actual End | Target Start | Target End | Don't use | Jaartal | PM Pointervalue | PM MKI | PM Min | PM Max | PM Actual Start | PM Actual End | PM Target Start | PM Target End | Jaartal | REF Pointervalue | REF MKI | REF Min | REF Max | REF Actual Start | REF Actual End | REF Target Start | REF Target End | Levensduur | Aantal jaren
| 8.23 | 8.23 | 4.115 | 12.345 | 6.8556 | 9.5962 | 4.115 | 6.8556 | MKI gemiddelde uit nulmeting | 2020 | 0 | 0 | 0 | 0 | 0 | 0 | 0 | 0 | 2020 | 8.23 | 0 | 0 | 0 | 0 | 0 | 0 | 0 | Levensduur branche | 100
[9 empty] | MKI uitkomst | 2021 | 0 | 0 | 0 | 0 | 0 | 0 | 0 | 0 | 2021 | 8.23 | 0 | 0 | 0 | 0 | 0 | 0 | 0 | Levensduur objecten | 100
[9 empty] | Minimale Waarde | 2022 | 0 | 0 | 0 | 0 | 0 | 0 | 0 | 0 | 2022 | 8.23 | 0 | 0 | 0 | 0 | 0 | 0 | 0
[9 empty] | Maximale Waarde | 2023 | 0 | 0 | 0 | 0 | 0 | 0 | 0 | 0 | 2023 | 8.23 | 0 | 0 | 0 | 0 | 0 | 0 | 0
[9 empty] | Einde Groen | 2024 | 0 | 0 | 0 | 0 | 0 | 0 | 0 | 0 | 2024 | 8.23 | 0 | 0 | 0 | 0 | 0 | 0 | 0
[9 empty] | Begin rood | 2025 | 0 | 0 | 0 | 0 | 0 | 0 | 0 | 0 | 2025 | 8.23 | 0 | 0 | 0 | 0 | 0 | 0 | 0
[9 empty] | Minimale waarde | 2026 | 0 | 0 | 0 | 0 | 0 | 0 | 0 | 0 | 2026 | 8.23 | 0 | 0 | 0 | 0 | 0 | 0 | 0
[9 empty] | Einde groen | 2027 | 0 | 0 | 0 | 0 | 0 | 0 | 0 | 0 | 2027 | 8.23 | 0 | 0 | 0 | 0 | 0 | 0 | 0
[9 empty] | MKI referentiewaarde | 2028 | 0 | 0 | 0 | 0 | 0 | 0 | 0 | 0 | 2028 | 8.23 | 0 | 0 | 0 | 0 | 0 | 0 | 0
[10 empty] | 2029 | 0 | 0 | 0 | 0 | 0 | 0 | 0 | 0 | 2029 | 8.23 | 0 | 0 | 0 | 0 | 0 | 0 | 0
[10 empty] | 2030 | 0 | 0 | 0 | 0 | 0 | 0 | 0 | 0 | 2030 | 8.23 | 0 | 0 | 0 | 0 | 0 | 0 | 0

## MKI V kolom Y
Paden van betontegels | Pointervalue | MKI | Min | Max | Actual Start | Actual End | Target Start | Target End | Don't use | Jaartal | PM Pointervalue | PM MKI | PM Min | PM Max | PM Actual Start | PM Actual End | PM Target Start | PM Target End | Jaartal | REF Pointervalue | REF MKI | REF Min | REF Max | REF Actual Start | REF Actual End | REF Target Start | REF Target End | Levensduur | Aantal jaren
| 24.25 | 24.25 | 12.125 | 36.375 | 20.2003 | 28.2755 | 12.125 | 20.2003 | MKI gemiddelde uit nulmeting | 2020 | 0 | 0 | 0 | 0 | 0 | 0 | 0 | 0 | 2020 | 24.25 | 0 | 0 | 0 | 0 | 0 | 0 | 0 | Levensduur branche | 100
[9 empty] | MKI uitkomst | 2021 | 0 | 0 | 0 | 0 | 0 | 0 | 0 | 0 | 2021 | 24.25 | 0 | 0 | 0 | 0 | 0 | 0 | 0 | Levensduur objecten | 100
[9 empty] | Minimale Waarde | 2022 | 0 | 0 | 0 | 0 | 0 | 0 | 0 | 0 | 2022 | 24.25 | 0 | 0 | 0 | 0 | 0 | 0 | 0
[9 empty] | Maximale Waarde | 2023 | 0 | 0 | 0 | 0 | 0 | 0 | 0 | 0 | 2023 | 24.25 | 0 | 0 | 0 | 0 | 0 | 0 | 0
[9 empty] | Einde Groen | 2024 | 0 | 0 | 0 | 0 | 0 | 0 | 0 | 0 | 2024 | 24.25 | 0 | 0 | 0 | 0 | 0 | 0 | 0
[9 empty] | Begin rood | 2025 | 0 | 0 | 0 | 0 | 0 | 0 | 0 | 0 | 2025 | 24.25 | 0 | 0 | 0 | 0 | 0 | 0 | 0
[9 empty] | Minimale waarde | 2026 | 0 | 0 | 0 | 0 | 0 | 0 | 0 | 0 | 2026 | 24.25 | 0 | 0 | 0 | 0 | 0 | 0 | 0
[9 empty] | Einde groen | 2027 | 0 | 0 | 0 | 0 | 0 | 0 | 0 | 0 | 2027 | 24.25 | 0 | 0 | 0 | 0 | 0 | 0 | 0
[9 empty] | MKI referentiewaarde | 2028 | 0 | 0 | 0 | 0 | 0 | 0 | 0 | 0 | 2028 | 24.25 | 0 | 0 | 0 | 0 | 0 | 0 | 0
[10 empty] | 2029 | 0 | 0 | 0 | 0 | 0 | 0 | 0 | 0 | 2029 | 24.25 | 0 | 0 | 0 | 0 | 0 | 0 | 0
[10 empty] | 2030 | 0 | 0 | 0 | 0 | 0 | 0 | 0 | 0 | 2030 | 24.25 | 0 | 0 | 0 | 0 | 0 | 0 | 0

## MKI V kolom Z
Paden tegelconstructie | Pointervalue | MKI | Min | Max | Actual Start | Actual End | Target Start | Target End | Don't use | Jaartal | PM Pointervalue | PM MKI | PM Min | PM Max | PM Actual Start | PM Actual End | PM Target Start | PM Target End | Jaartal | REF Pointervalue | REF MKI | REF Min | REF Max | REF Actual Start | REF Actual End | REF Target Start | REF Target End | Levensduur | Aantal jaren
| 24.36 | 24.36 | 12.18 | 36.54 | 20.2919 | 28.4038 | 12.18 | 20.2919 | MKI gemiddelde uit nulmeting | 2020 | 0 | 0 | 0 | 0 | 0 | 0 | 0 | 0 | 2020 | 24.36 | 0 | 0 | 0 | 0 | 0 | 0 | 0 | Levensduur branche | 100
[9 empty] | MKI uitkomst | 2021 | 0 | 0 | 0 | 0 | 0 | 0 | 0 | 0 | 2021 | 24.36 | 0 | 0 | 0 | 0 | 0 | 0 | 0 | Levensduur objecten | 100
[9 empty] | Minimale Waarde | 2022 | 0 | 0 | 0 | 0 | 0 | 0 | 0 | 0 | 2022 | 24.36 | 0 | 0 | 0 | 0 | 0 | 0 | 0
[9 empty] | Maximale Waarde | 2023 | 0 | 0 | 0 | 0 | 0 | 0 | 0 | 0 | 2023 | 24.36 | 0 | 0 | 0 | 0 | 0 | 0 | 0
[9 empty] | Einde Groen | 2024 | 0 | 0 | 0 | 0 | 0 | 0 | 0 | 0 | 2024 | 24.36 | 0 | 0 | 0 | 0 | 0 | 0 | 0
[9 empty] | Begin rood | 2025 | 0 | 0 | 0 | 0 | 0 | 0 | 0 | 0 | 2025 | 24.36 | 0 | 0 | 0 | 0 | 0 | 0 | 0
[9 empty] | Minimale waarde | 2026 | 0 | 0 | 0 | 0 | 0 | 0 | 0 | 0 | 2026 | 24.36 | 0 | 0 | 0 | 0 | 0 | 0 | 0
[9 empty] | Einde groen | 2027 | 0 | 0 | 0 | 0 | 0 | 0 | 0 | 0 | 2027 | 24.36 | 0 | 0 | 0 | 0 | 0 | 0 | 0
[9 empty] | MKI referentiewaarde | 2028 | 0 | 0 | 0 | 0 | 0 | 0 | 0 | 0 | 2028 | 24.36 | 0 | 0 | 0 | 0 | 0 | 0 | 0
[10 empty] | 2029 | 0 | 0 | 0 | 0 | 0 | 0 | 0 | 0 | 2029 | 24.36 | 0 | 0 | 0 | 0 | 0 | 0 | 0
[10 empty] | 2030 | 0 | 0 | 0 | 0 | 0 | 0 | 0 | 0 | 2030 | 24.36 | 0 | 0 | 0 | 0 | 0 | 0 | 0

## MKI S kolom AA
Spoorlijn (antiek) | Pointervalue | MKI | Min | Max | Actual Start | Actual End | Target Start | Target End | Don't use | Jaartal | PM Pointervalue | PM MKI | PM Min | PM Max | PM Actual Start | PM Actual End | PM Target Start | PM Target End | Jaartal | REF Pointervalue | REF MKI | REF Min | REF Max | REF Actual Start | REF Actual End | REF Target Start | REF Target End | Levensduur | Aantal jaren
| 230841.7 | 230841.7 | 115420.85 | 346262.55 | 192291.1361 | 269161.4222 | 115420.85 | 192291.1361 | MKI gemiddelde uit nulmeting | 2020 | 0 | 0 | 0 | 0 | 0 | 0 | 0 | 0 | 2020 | 230841.7 | 0 | 0 | 0 | 0 | 0 | 0 | 0 | Levensduur branche | 50
[9 empty] | MKI uitkomst | 2021 | 0 | 0 | 0 | 0 | 0 | 0 | 0 | 0 | 2021 | 230841.7 | 0 | 0 | 0 | 0 | 0 | 0 | 0 | Levensduur objecten | 50
[9 empty] | Minimale Waarde | 2022 | 0 | 0 | 0 | 0 | 0 | 0 | 0 | 0 | 2022 | 230841.7 | 0 | 0 | 0 | 0 | 0 | 0 | 0
[9 empty] | Maximale Waarde | 2023 | 0 | 0 | 0 | 0 | 0 | 0 | 0 | 0 | 2023 | 230841.7 | 0 | 0 | 0 | 0 | 0 | 0 | 0
[9 empty] | Einde Groen | 2024 | 0 | 0 | 0 | 0 | 0 | 0 | 0 | 0 | 2024 | 230841.7 | 0 | 0 | 0 | 0 | 0 | 0 | 0
[9 empty] | Begin rood | 2025 | 0 | 0 | 0 | 0 | 0 | 0 | 0 | 0 | 2025 | 230841.7 | 0 | 0 | 0 | 0 | 0 | 0 | 0
[9 empty] | Minimale waarde | 2026 | 0 | 0 | 0 | 0 | 0 | 0 | 0 | 0 | 2026 | 230841.7 | 0 | 0 | 0 | 0 | 0 | 0 | 0
[9 empty] | Einde groen | 2027 | 0 | 0 | 0 | 0 | 0 | 0 | 0 | 0 | 2027 | 230841.7 | 0 | 0 | 0 | 0 | 0 | 0 | 0
[9 empty] | MKI referentiewaarde | 2028 | 0 | 0 | 0 | 0 | 0 | 0 | 0 | 0 | 2028 | 230841.7 | 0 | 0 | 0 | 0 | 0 | 0 | 0
[10 empty] | 2029 | 0 | 0 | 0 | 0 | 0 | 0 | 0 | 0 | 2029 | 230841.7 | 0 | 0 | 0 | 0 | 0 | 0 | 0
[10 empty] | 2030 | 0 | 0 | 0 | 0 | 0 | 0 | 0 | 0 | 2030 | 230841.7 | 0 | 0 | 0 | 0 | 0 | 0 | 0

## MKI S kolom AB
Spoorstaven | Pointervalue | MKI | Min | Max | Actual Start | Actual End | Target Start | Target End | Don't use | Jaartal | PM Pointervalue | PM MKI | PM Min | PM Max | PM Actual Start | PM Actual End | PM Target Start | PM Target End | Jaartal | REF Pointervalue | REF MKI | REF Min | REF Max | REF Actual Start | REF Actual End | REF Target Start | REF Target End | Levensduur | Aantal jaren
| 17.72 | 17.72 | 8.86 | 35.44 | 14.7608 | 20.6615 | 8.86 | 14.7608 | MKI gemiddelde uit nulmeting | 2020 | 0 | 0 | 0 | 0 | 0 | 0 | 0 | 0 | 2020 | 17.72 | 0 | 0 | 0 | 0 | 0 | 0 | 0 | Levensduur branche | 42
[9 empty] | MKI uitkomst | 2021 | 0 | 0 | 0 | 0 | 0 | 0 | 0 | 0 | 2021 | 17.72 | 0 | 0 | 0 | 0 | 0 | 0 | 0 | Levensduur objecten | 42
[9 empty] | Minimale Waarde | 2022 | 0 | 0 | 0 | 0 | 0 | 0 | 0 | 0 | 2022 | 17.72 | 0 | 0 | 0 | 0 | 0 | 0 | 0
[9 empty] | Maximale Waarde | 2023 | 0 | 0 | 0 | 0 | 0 | 0 | 0 | 0 | 2023 | 17.72 | 0 | 0 | 0 | 0 | 0 | 0 | 0
[9 empty] | Einde Groen | 2024 | 0 | 0 | 0 | 0 | 0 | 0 | 0 | 0 | 2024 | 17.72 | 0 | 0 | 0 | 0 | 0 | 0 | 0
[9 empty] | Begin rood | 2025 | 0 | 0 | 0 | 0 | 0 | 0 | 0 | 0 | 2025 | 17.72 | 0 | 0 | 0 | 0 | 0 | 0 | 0
[9 empty] | Minimale waarde | 2026 | 0 | 0 | 0 | 0 | 0 | 0 | 0 | 0 | 2026 | 17.72 | 0 | 0 | 0 | 0 | 0 | 0 | 0
[9 empty] | Einde groen | 2027 | 0 | 0 | 0 | 0 | 0 | 0 | 0 | 0 | 2027 | 17.72 | 0 | 0 | 0 | 0 | 0 | 0 | 0
[9 empty] | MKI referentiewaarde | 2028 | 0 | 0 | 0 | 0 | 0 | 0 | 0 | 0 | 2028 | 17.72 | 0 | 0 | 0 | 0 | 0 | 0 | 0
[10 empty] | 2029 | 0 | 0 | 0 | 0 | 0 | 0 | 0 | 0 | 2029 | 17.72 | 0 | 0 | 0 | 0 | 0 | 0 | 0
[10 empty] | 2030 | 0 | 0 | 0 | 0 | 0 | 0 | 0 | 0 | 2030 | 17.72 | 0 | 0 | 0 | 0 | 0 | 0 | 0

## MKI S kolom AC
Dwarsliggers | Pointervalue | MKI | Min | Max | Actual Start | Actual End | Target Start | Target End | Don't use | Jaartal | PM Pointervalue | PM MKI | PM Min | PM Max | PM Actual Start | PM Actual End | PM Target Start | PM Target End | Jaartal | REF Pointervalue | REF MKI | REF Min | REF Max | REF Actual Start | REF Actual End | REF Target Start | REF Target End | Levensduur | Aantal jaren
| 20.63 | 20.63 | 10.315 | 41.26 | 17.1848 | 24.0546 | 10.315 | 17.1848 | MKI gemiddelde uit nulmeting | 2020 | 0 | 0 | 0 | 0 | 0 | 0 | 0 | 0 | 2020 | 20.63 | 0 | 0 | 0 | 0 | 0 | 0 | 0 | Levensduur branche | 45
[9 empty] | MKI uitkomst | 2021 | 0 | 0 | 0 | 0 | 0 | 0 | 0 | 0 | 2021 | 20.63 | 0 | 0 | 0 | 0 | 0 | 0 | 0 | Levensduur objecten | 45
[9 empty] | Minimale Waarde | 2022 | 0 | 0 | 0 | 0 | 0 | 0 | 0 | 0 | 2022 | 20.63 | 0 | 0 | 0 | 0 | 0 | 0 | 0
[9 empty] | Maximale Waarde | 2023 | 0 | 0 | 0 | 0 | 0 | 0 | 0 | 0 | 2023 | 20.63 | 0 | 0 | 0 | 0 | 0 | 0 | 0
[9 empty] | Einde Groen | 2024 | 0 | 0 | 0 | 0 | 0 | 0 | 0 | 0 | 2024 | 20.63 | 0 | 0 | 0 | 0 | 0 | 0 | 0
[9 empty] | Begin rood | 2025 | 0 | 0 | 0 | 0 | 0 | 0 | 0 | 0 | 2025 | 20.63 | 0 | 0 | 0 | 0 | 0 | 0 | 0
[9 empty] | Minimale waarde | 2026 | 0 | 0 | 0 | 0 | 0 | 0 | 0 | 0 | 2026 | 20.63 | 0 | 0 | 0 | 0 | 0 | 0 | 0
[9 empty] | Einde groen | 2027 | 0 | 0 | 0 | 0 | 0 | 0 | 0 | 0 | 2027 | 20.63 | 0 | 0 | 0 | 0 | 0 | 0 | 0
[9 empty] | MKI referentiewaarde | 2028 | 0 | 0 | 0 | 0 | 0 | 0 | 0 | 0 | 2028 | 20.63 | 0 | 0 | 0 | 0 | 0 | 0 | 0
[10 empty] | 2029 | 0 | 0 | 0 | 0 | 0 | 0 | 0 | 0 | 2029 | 20.63 | 0 | 0 | 0 | 0 | 0 | 0 | 0
[10 empty] | 2030 | 0 | 0 | 0 | 0 | 0 | 0 | 0 | 0 | 2030 | 20.63 | 0 | 0 | 0 | 0 | 0 | 0 | 0

## MKI S kolom AD
Ballast | Pointervalue | MKI | Min | Max | Actual Start | Actual End | Target Start | Target End | Don't use | Jaartal | PM Pointervalue | PM MKI | PM Min | PM Max | PM Actual Start | PM Actual End | PM Target Start | PM Target End | Jaartal | REF Pointervalue | REF MKI | REF Min | REF Max | REF Actual Start | REF Actual End | REF Target Start | REF Target End | Levensduur | Aantal jaren
| 25.87 | 25.87 | 12.935 | 51.74 | 21.5497 | 30.1644 | 12.935 | 21.5497 | MKI gemiddelde uit nulmeting | 2020 | 0 | 0 | 0 | 0 | 0 | 0 | 0 | 0 | 2020 | 25.87 | 0 | 0 | 0 | 0 | 0 | 0 | 0 | Levensduur branche | 35
[9 empty] | MKI uitkomst | 2021 | 0 | 0 | 0 | 0 | 0 | 0 | 0 | 0 | 2021 | 25.87 | 0 | 0 | 0 | 0 | 0 | 0 | 0 | Levensduur objecten | 35
[9 empty] | Minimale Waarde | 2022 | 0 | 0 | 0 | 0 | 0 | 0 | 0 | 0 | 2022 | 25.87 | 0 | 0 | 0 | 0 | 0 | 0 | 0
[9 empty] | Maximale Waarde | 2023 | 0 | 0 | 0 | 0 | 0 | 0 | 0 | 0 | 2023 | 25.87 | 0 | 0 | 0 | 0 | 0 | 0 | 0
[9 empty] | Einde Groen | 2024 | 0 | 0 | 0 | 0 | 0 | 0 | 0 | 0 | 2024 | 25.87 | 0 | 0 | 0 | 0 | 0 | 0 | 0
[9 empty] | Begin rood | 2025 | 0 | 0 | 0 | 0 | 0 | 0 | 0 | 0 | 2025 | 25.87 | 0 | 0 | 0 | 0 | 0 | 0 | 0
[9 empty] | Minimale waarde | 2026 | 0 | 0 | 0 | 0 | 0 | 0 | 0 | 0 | 2026 | 25.87 | 0 | 0 | 0 | 0 | 0 | 0 | 0
[9 empty] | Einde groen | 2027 | 0 | 0 | 0 | 0 | 0 | 0 | 0 | 0 | 2027 | 25.87 | 0 | 0 | 0 | 0 | 0 | 0 | 0
[9 empty] | MKI referentiewaarde | 2028 | 0 | 0 | 0 | 0 | 0 | 0 | 0 | 0 | 2028 | 25.87 | 0 | 0 | 0 | 0 | 0 | 0 | 0
[10 empty] | 2029 | 0 | 0 | 0 | 0 | 0 | 0 | 0 | 0 | 2029 | 25.87 | 0 | 0 | 0 | 0 | 0 | 0 | 0
[10 empty] | 2030 | 0 | 0 | 0 | 0 | 0 | 0 | 0 | 0 | 2030 | 25.87 | 0 | 0 | 0 | 0 | 0 | 0 | 0

## MKI S kolom AE
Wissel | Pointervalue | MKI | Min | Max | Actual Start | Actual End | Target Start | Target End | Don't use | Jaartal | PM Pointervalue | PM MKI | PM Min | PM Max | PM Actual Start | PM Actual End | PM Target Start | PM Target End | Jaartal | REF Pointervalue | REF MKI | REF Min | REF Max | REF Actual Start | REF Actual End | REF Target Start | REF Target End | Levensduur | Aantal jaren
| 23181.58 | 23181.58 | 11590.79 | 46363.16 | 19310.2561 | 27029.7223 | 11590.79 | 19310.2561 | MKI gemiddelde uit nulmeting | 2020 | 0 | 0 | 0 | 0 | 0 | 0 | 0 | 0 | 2020 | 23181.58 | 0 | 0 | 0 | 0 | 0 | 0 | 0 | Levensduur branche | 35
[9 empty] | MKI uitkomst | 2021 | 0 | 0 | 0 | 0 | 0 | 0 | 0 | 0 | 2021 | 23181.58 | 0 | 0 | 0 | 0 | 0 | 0 | 0 | Levensduur objecten | 35
[9 empty] | Minimale Waarde | 2022 | 0 | 0 | 0 | 0 | 0 | 0 | 0 | 0 | 2022 | 23181.58 | 0 | 0 | 0 | 0 | 0 | 0 | 0
[9 empty] | Maximale Waarde | 2023 | 0 | 0 | 0 | 0 | 0 | 0 | 0 | 0 | 2023 | 23181.58 | 0 | 0 | 0 | 0 | 0 | 0 | 0
[9 empty] | Einde Groen | 2024 | 0 | 0 | 0 | 0 | 0 | 0 | 0 | 0 | 2024 | 23181.58 | 0 | 0 | 0 | 0 | 0 | 0 | 0
[9 empty] | Begin rood | 2025 | 0 | 0 | 0 | 0 | 0 | 0 | 0 | 0 | 2025 | 23181.58 | 0 | 0 | 0 | 0 | 0 | 0 | 0
[9 empty] | Minimale waarde | 2026 | 0 | 0 | 0 | 0 | 0 | 0 | 0 | 0 | 2026 | 23181.58 | 0 | 0 | 0 | 0 | 0 | 0 | 0
[9 empty] | Einde groen | 2027 | 0 | 0 | 0 | 0 | 0 | 0 | 0 | 0 | 2027 | 23181.58 | 0 | 0 | 0 | 0 | 0 | 0 | 0
[9 empty] | MKI referentiewaarde | 2028 | 0 | 0 | 0 | 0 | 0 | 0 | 0 | 0 | 2028 | 23181.58 | 0 | 0 | 0 | 0 | 0 | 0 | 0
[10 empty] | 2029 | 0 | 0 | 0 | 0 | 0 | 0 | 0 | 0 | 2029 | 23181.58 | 0 | 0 | 0 | 0 | 0 | 0 | 0
[10 empty] | 2030 | 0 | 0 | 0 | 0 | 0 | 0 | 0 | 0 | 2030 | 23181.58 | 0 | 0 | 0 | 0 | 0 | 0 | 0

## MKI S kolom AF
Draagconstructiebovenleiding | Pointervalue | MKI | Min | Max | Actual Start | Actual End | Target Start | Target End | Don't use | Jaartal | PM Pointervalue | PM MKI | PM Min | PM Max | PM Actual Start | PM Actual End | PM Target Start | PM Target End | Jaartal | REF Pointervalue | REF MKI | REF Min | REF Max | REF Actual Start | REF Actual End | REF Target Start | REF Target End | Levensduur | Aantal jaren
| 3481.09 | 3481.09 | 1740.545 | 6962.18 | 2899.748 | 4058.9509 | 1740.545 | 2899.748 | MKI gemiddelde uit nulmeting | 2020 | 0 | 0 | 0 | 0 | 0 | 0 | 0 | 0 | 2020 | 3481.09 | 0 | 0 | 0 | 0 | 0 | 0 | 0 | Levensduur branche | 100
[9 empty] | MKI uitkomst | 2021 | 0 | 0 | 0 | 0 | 0 | 0 | 0 | 0 | 2021 | 3481.09 | 0 | 0 | 0 | 0 | 0 | 0 | 0 | Levensduur objecten | 100
[9 empty] | Minimale Waarde | 2022 | 0 | 0 | 0 | 0 | 0 | 0 | 0 | 0 | 2022 | 3481.09 | 0 | 0 | 0 | 0 | 0 | 0 | 0
[9 empty] | Maximale Waarde | 2023 | 0 | 0 | 0 | 0 | 0 | 0 | 0 | 0 | 2023 | 3481.09 | 0 | 0 | 0 | 0 | 0 | 0 | 0
[9 empty] | Einde Groen | 2024 | 0 | 0 | 0 | 0 | 0 | 0 | 0 | 0 | 2024 | 3481.09 | 0 | 0 | 0 | 0 | 0 | 0 | 0
[9 empty] | Begin rood | 2025 | 0 | 0 | 0 | 0 | 0 | 0 | 0 | 0 | 2025 | 3481.09 | 0 | 0 | 0 | 0 | 0 | 0 | 0
[9 empty] | Minimale waarde | 2026 | 0 | 0 | 0 | 0 | 0 | 0 | 0 | 0 | 2026 | 3481.09 | 0 | 0 | 0 | 0 | 0 | 0 | 0
[9 empty] | Einde groen | 2027 | 0 | 0 | 0 | 0 | 0 | 0 | 0 | 0 | 2027 | 3481.09 | 0 | 0 | 0 | 0 | 0 | 0 | 0
[9 empty] | MKI referentiewaarde | 2028 | 0 | 0 | 0 | 0 | 0 | 0 | 0 | 0 | 2028 | 3481.09 | 0 | 0 | 0 | 0 | 0 | 0 | 0
[10 empty] | 2029 | 0 | 0 | 0 | 0 | 0 | 0 | 0 | 0 | 2029 | 3481.09 | 0 | 0 | 0 | 0 | 0 | 0 | 0
[10 empty] | 2030 | 0 | 0 | 0 | 0 | 0 | 0 | 0 | 0 | 2030 | 3481.09 | 0 | 0 | 0 | 0 | 0 | 0 | 0

## MKI W kolom AG
Gemaal | Pointervalue | MKI | Min | Max | Actual Start | Actual End | Target Start | Target End | Don't use | Jaartal | PM Pointervalue | PM MKI | PM Min | PM Max | PM Actual Start | PM Actual End | PM Target Start | PM Target End | Jaartal | REF Pointervalue | REF MKI | REF Min | REF Max | REF Actual Start | REF Actual End | REF Target Start | REF Target End | Levensduur | Aantal jaren
| 5556.69 | 5556.69 | 2778.345 | 11113.38 | 4628.7228 | 6479.1005 | 2778.345 | 4628.7228 | MKI gemiddelde uit nulmeting | 2020 | 0 | 0 | 0 | 0 | 0 | 0 | 0 | 0 | 2020 | 5556.69 | 0 | 0 | 0 | 0 | 0 | 0 | 0 | Levensduur branche | 40
[9 empty] | MKI uitkomst | 2021 | 0 | 0 | 0 | 0 | 0 | 0 | 0 | 0 | 2021 | 5556.69 | 0 | 0 | 0 | 0 | 0 | 0 | 0 | Levensduur objecten | 40
[9 empty] | Minimale Waarde | 2022 | 0 | 0 | 0 | 0 | 0 | 0 | 0 | 0 | 2022 | 5556.69 | 0 | 0 | 0 | 0 | 0 | 0 | 0
[9 empty] | Maximale Waarde | 2023 | 0 | 0 | 0 | 0 | 0 | 0 | 0 | 0 | 2023 | 5556.69 | 0 | 0 | 0 | 0 | 0 | 0 | 0
[9 empty] | Einde Groen | 2024 | 0 | 0 | 0 | 0 | 0 | 0 | 0 | 0 | 2024 | 5556.69 | 0 | 0 | 0 | 0 | 0 | 0 | 0
[9 empty] | Begin rood | 2025 | 0 | 0 | 0 | 0 | 0 | 0 | 0 | 0 | 2025 | 5556.69 | 0 | 0 | 0 | 0 | 0 | 0 | 0
[9 empty] | Minimale waarde | 2026 | 0 | 0 | 0 | 0 | 0 | 0 | 0 | 0 | 2026 | 5556.69 | 0 | 0 | 0 | 0 | 0 | 0 | 0
[9 empty] | Einde groen | 2027 | 0 | 0 | 0 | 0 | 0 | 0 | 0 | 0 | 2027 | 5556.69 | 0 | 0 | 0 | 0 | 0 | 0 | 0
[9 empty] | MKI referentiewaarde | 2028 | 0 | 0 | 0 | 0 | 0 | 0 | 0 | 0 | 2028 | 5556.69 | 0 | 0 | 0 | 0 | 0 | 0 | 0
[10 empty] | 2029 | 0 | 0 | 0 | 0 | 0 | 0 | 0 | 0 | 2029 | 5556.69 | 0 | 0 | 0 | 0 | 0 | 0 | 0
[10 empty] | 2030 | 0 | 0 | 0 | 0 | 0 | 0 | 0 | 0 | 2030 | 5556.69 | 0 | 0 | 0 | 0 | 0 | 0 | 0

## MKI W kolom AH
Stuw | Pointervalue | MKI | Min | Max | Actual Start | Actual End | Target Start | Target End | Don't use | Jaartal | PM Pointervalue | PM MKI | PM Min | PM Max | PM Actual Start | PM Actual End | PM Target Start | PM Target End | Jaartal | REF Pointervalue | REF MKI | REF Min | REF Max | REF Actual Start | REF Actual End | REF Target Start | REF Target End | Levensduur | Aantal jaren
| 866.3 | 866.3 | 433.15 | 1732.6 | 721.6279 | 1010.1058 | 433.15 | 721.6279 | MKI gemiddelde uit nulmeting | 2020 | 0 | 0 | 0 | 0 | 0 | 0 | 0 | 0 | 2020 | 866.3 | 0 | 0 | 0 | 0 | 0 | 0 | 0 | Levensduur branche | 30
[9 empty] | MKI uitkomst | 2021 | 0 | 0 | 0 | 0 | 0 | 0 | 0 | 0 | 2021 | 866.3 | 0 | 0 | 0 | 0 | 0 | 0 | 0 | Levensduur objecten | 30
[9 empty] | Minimale Waarde | 2022 | 0 | 0 | 0 | 0 | 0 | 0 | 0 | 0 | 2022 | 866.3 | 0 | 0 | 0 | 0 | 0 | 0 | 0
[9 empty] | Maximale Waarde | 2023 | 0 | 0 | 0 | 0 | 0 | 0 | 0 | 0 | 2023 | 866.3 | 0 | 0 | 0 | 0 | 0 | 0 | 0
[9 empty] | Einde Groen | 2024 | 0 | 0 | 0 | 0 | 0 | 0 | 0 | 0 | 2024 | 866.3 | 0 | 0 | 0 | 0 | 0 | 0 | 0
[9 empty] | Begin rood | 2025 | 0 | 0 | 0 | 0 | 0 | 0 | 0 | 0 | 2025 | 866.3 | 0 | 0 | 0 | 0 | 0 | 0 | 0
[9 empty] | Minimale waarde | 2026 | 0 | 0 | 0 | 0 | 0 | 0 | 0 | 0 | 2026 | 866.3 | 0 | 0 | 0 | 0 | 0 | 0 | 0
[9 empty] | Einde groen | 2027 | 0 | 0 | 0 | 0 | 0 | 0 | 0 | 0 | 2027 | 866.3 | 0 | 0 | 0 | 0 | 0 | 0 | 0
[9 empty] | MKI referentiewaarde | 2028 | 0 | 0 | 0 | 0 | 0 | 0 | 0 | 0 | 2028 | 866.3 | 0 | 0 | 0 | 0 | 0 | 0 | 0
[10 empty] | 2029 | 0 | 0 | 0 | 0 | 0 | 0 | 0 | 0 | 2029 | 866.3 | 0 | 0 | 0 | 0 | 0 | 0 | 0
[10 empty] | 2030 | 0 | 0 | 0 | 0 | 0 | 0 | 0 | 0 | 2030 | 866.3 | 0 | 0 | 0 | 0 | 0 | 0 | 0

## MKI W kolom AI
Oeverbeschoeiing (geotextiel) | Pointervalue | MKI | Min | Max | Actual Start | Actual End | Target Start | Target End | Don't use | Jaartal | PM Pointervalue | PM MKI | PM Min | PM Max | PM Actual Start | PM Actual End | PM Target Start | PM Target End | Jaartal | REF Pointervalue | REF MKI | REF Min | REF Max | REF Actual Start | REF Actual End | REF Target Start | REF Target End | Levensduur | Aantal jaren
| 2.45 | 2.45 | 1.225 | 4.9 | 2.0408 | 2.8567 | 1.225 | 2.0408 | MKI gemiddelde uit nulmeting | 2020 | 0 | 0 | 0 | 0 | 0 | 0 | 0 | 0 | 2020 | 2.45 | 0 | 0 | 0 | 0 | 0 | 0 | 0 | Levensduur branche | 15
[9 empty] | MKI uitkomst | 2021 | 0 | 0 | 0 | 0 | 0 | 0 | 0 | 0 | 2021 | 2.45 | 0 | 0 | 0 | 0 | 0 | 0 | 0 | Levensduur objecten | 15
[9 empty] | Minimale Waarde | 2022 | 0 | 0 | 0 | 0 | 0 | 0 | 0 | 0 | 2022 | 2.45 | 0 | 0 | 0 | 0 | 0 | 0 | 0
[9 empty] | Maximale Waarde | 2023 | 0 | 0 | 0 | 0 | 0 | 0 | 0 | 0 | 2023 | 2.45 | 0 | 0 | 0 | 0 | 0 | 0 | 0
[9 empty] | Einde Groen | 2024 | 0 | 0 | 0 | 0 | 0 | 0 | 0 | 0 | 2024 | 2.45 | 0 | 0 | 0 | 0 | 0 | 0 | 0
[9 empty] | Begin rood | 2025 | 0 | 0 | 0 | 0 | 0 | 0 | 0 | 0 | 2025 | 2.45 | 0 | 0 | 0 | 0 | 0 | 0 | 0
[9 empty] | Minimale waarde | 2026 | 0 | 0 | 0 | 0 | 0 | 0 | 0 | 0 | 2026 | 2.45 | 0 | 0 | 0 | 0 | 0 | 0 | 0
[9 empty] | Einde groen | 2027 | 0 | 0 | 0 | 0 | 0 | 0 | 0 | 0 | 2027 | 2.45 | 0 | 0 | 0 | 0 | 0 | 0 | 0
[9 empty] | MKI referentiewaarde | 2028 | 0 | 0 | 0 | 0 | 0 | 0 | 0 | 0 | 2028 | 2.45 | 0 | 0 | 0 | 0 | 0 | 0 | 0
[10 empty] | 2029 | 0 | 0 | 0 | 0 | 0 | 0 | 0 | 0 | 2029 | 2.45 | 0 | 0 | 0 | 0 | 0 | 0 | 0
[10 empty] | 2030 | 0 | 0 | 0 | 0 | 0 | 0 | 0 | 0 | 2030 | 2.45 | 0 | 0 | 0 | 0 | 0 | 0 | 0

## MKI W kolom AJ
Persleidingen (beton) | Pointervalue | MKI | Min | Max | Actual Start | Actual End | Target Start | Target End | Don't use | Jaartal | PM Pointervalue | PM MKI | PM Min | PM Max | PM Actual Start | PM Actual End | PM Target Start | PM Target End | Jaartal | REF Pointervalue | REF MKI | REF Min | REF Max | REF Actual Start | REF Actual End | REF Target Start | REF Target End | Levensduur | Aantal jaren
| 6.58 | 6.58 | 3.29 | 13.16 | 5.4811 | 7.6723 | 3.29 | 5.4811 | MKI gemiddelde uit nulmeting | 2020 | 0 | 0 | 0 | 0 | 0 | 0 | 0 | 0 | 2020 | 6.58 | 0 | 0 | 0 | 0 | 0 | 0 | 0 | Levensduur branche | 40
[9 empty] | MKI uitkomst | 2021 | 0 | 0 | 0 | 0 | 0 | 0 | 0 | 0 | 2021 | 6.58 | 0 | 0 | 0 | 0 | 0 | 0 | 0 | Levensduur objecten | 40
[9 empty] | Minimale Waarde | 2022 | 0 | 0 | 0 | 0 | 0 | 0 | 0 | 0 | 2022 | 6.58 | 0 | 0 | 0 | 0 | 0 | 0 | 0
[9 empty] | Maximale Waarde | 2023 | 0 | 0 | 0 | 0 | 0 | 0 | 0 | 0 | 2023 | 6.58 | 0 | 0 | 0 | 0 | 0 | 0 | 0
[9 empty] | Einde Groen | 2024 | 0 | 0 | 0 | 0 | 0 | 0 | 0 | 0 | 2024 | 6.58 | 0 | 0 | 0 | 0 | 0 | 0 | 0
[9 empty] | Begin rood | 2025 | 0 | 0 | 0 | 0 | 0 | 0 | 0 | 0 | 2025 | 6.58 | 0 | 0 | 0 | 0 | 0 | 0 | 0
[9 empty] | Minimale waarde | 2026 | 0 | 0 | 0 | 0 | 0 | 0 | 0 | 0 | 2026 | 6.58 | 0 | 0 | 0 | 0 | 0 | 0 | 0
[9 empty] | Einde groen | 2027 | 0 | 0 | 0 | 0 | 0 | 0 | 0 | 0 | 2027 | 6.58 | 0 | 0 | 0 | 0 | 0 | 0 | 0
[9 empty] | MKI referentiewaarde | 2028 | 0 | 0 | 0 | 0 | 0 | 0 | 0 | 0 | 2028 | 6.58 | 0 | 0 | 0 | 0 | 0 | 0 | 0
[10 empty] | 2029 | 0 | 0 | 0 | 0 | 0 | 0 | 0 | 0 | 2029 | 6.58 | 0 | 0 | 0 | 0 | 0 | 0 | 0
[10 empty] | 2030 | 0 | 0 | 0 | 0 | 0 | 0 | 0 | 0 | 2030 | 6.58 | 0 | 0 | 0 | 0 | 0 | 0 | 0

## MKI W kolom AK
Persleidingen (PVC) | Pointervalue | MKI | Min | Max | Actual Start | Actual End | Target Start | Target End | Don't use | Jaartal | PM Pointervalue | PM MKI | PM Min | PM Max | PM Actual Start | PM Actual End | PM Target Start | PM Target End | Jaartal | REF Pointervalue | REF MKI | REF Min | REF Max | REF Actual Start | REF Actual End | REF Target Start | REF Target End | Levensduur | Aantal jaren
| 2.55 | 2.55 | 1.275 | 5.1 | 2.1242 | 2.9733 | 1.275 | 2.1242 | MKI gemiddelde uit nulmeting | 2020 | 0 | 0 | 0 | 0 | 0 | 0 | 0 | 0 | 2020 | 2.55 | 0 | 0 | 0 | 0 | 0 | 0 | 0 | Levensduur branche | 50
[9 empty] | MKI uitkomst | 2021 | 0 | 0 | 0 | 0 | 0 | 0 | 0 | 0 | 2021 | 2.55 | 0 | 0 | 0 | 0 | 0 | 0 | 0 | Levensduur objecten | 50
[9 empty] | Minimale Waarde | 2022 | 0 | 0 | 0 | 0 | 0 | 0 | 0 | 0 | 2022 | 2.55 | 0 | 0 | 0 | 0 | 0 | 0 | 0
[9 empty] | Maximale Waarde | 2023 | 0 | 0 | 0 | 0 | 0 | 0 | 0 | 0 | 2023 | 2.55 | 0 | 0 | 0 | 0 | 0 | 0 | 0
[9 empty] | Einde Groen | 2024 | 0 | 0 | 0 | 0 | 0 | 0 | 0 | 0 | 2024 | 2.55 | 0 | 0 | 0 | 0 | 0 | 0 | 0
[9 empty] | Begin rood | 2025 | 0 | 0 | 0 | 0 | 0 | 0 | 0 | 0 | 2025 | 2.55 | 0 | 0 | 0 | 0 | 0 | 0 | 0
[9 empty] | Minimale waarde | 2026 | 0 | 0 | 0 | 0 | 0 | 0 | 0 | 0 | 2026 | 2.55 | 0 | 0 | 0 | 0 | 0 | 0 | 0
[9 empty] | Einde groen | 2027 | 0 | 0 | 0 | 0 | 0 | 0 | 0 | 0 | 2027 | 2.55 | 0 | 0 | 0 | 0 | 0 | 0 | 0
[9 empty] | MKI referentiewaarde | 2028 | 0 | 0 | 0 | 0 | 0 | 0 | 0 | 0 | 2028 | 2.55 | 0 | 0 | 0 | 0 | 0 | 0 | 0
[10 empty] | 2029 | 0 | 0 | 0 | 0 | 0 | 0 | 0 | 0 | 2029 | 2.55 | 0 | 0 | 0 | 0 | 0 | 0 | 0
[10 empty] | 2030 | 0 | 0 | 0 | 0 | 0 | 0 | 0 | 0 | 2030 | 2.55 | 0 | 0 | 0 | 0 | 0 | 0 | 0

## MKI W kolom AL
Persleidingen (gietijzer) | Pointervalue | MKI | Min | Max | Actual Start | Actual End | Target Start | Target End | Don't use | Jaartal | PM Pointervalue | PM MKI | PM Min | PM Max | PM Actual Start | PM Actual End | PM Target Start | PM Target End | Jaartal | REF Pointervalue | REF MKI | REF Min | REF Max | REF Actual Start | REF Actual End | REF Target Start | REF Target End | Levensduur | Aantal jaren
| 9.7 | 9.7 | 4.85 | 19.4 | 8.0801 | 11.3102 | 4.85 | 8.0801 | MKI gemiddelde uit nulmeting | 2020 | 0 | 0 | 0 | 0 | 0 | 0 | 0 | 0 | 2020 | 9.7 | 0 | 0 | 0 | 0 | 0 | 0 | 0 | Levensduur branche | 150
[9 empty] | MKI uitkomst | 2021 | 0 | 0 | 0 | 0 | 0 | 0 | 0 | 0 | 2021 | 9.7 | 0 | 0 | 0 | 0 | 0 | 0 | 0 | Levensduur objecten | 150
[9 empty] | Minimale Waarde | 2022 | 0 | 0 | 0 | 0 | 0 | 0 | 0 | 0 | 2022 | 9.7 | 0 | 0 | 0 | 0 | 0 | 0 | 0
[9 empty] | Maximale Waarde | 2023 | 0 | 0 | 0 | 0 | 0 | 0 | 0 | 0 | 2023 | 9.7 | 0 | 0 | 0 | 0 | 0 | 0 | 0
[9 empty] | Einde Groen | 2024 | 0 | 0 | 0 | 0 | 0 | 0 | 0 | 0 | 2024 | 9.7 | 0 | 0 | 0 | 0 | 0 | 0 | 0
[9 empty] | Begin rood | 2025 | 0 | 0 | 0 | 0 | 0 | 0 | 0 | 0 | 2025 | 9.7 | 0 | 0 | 0 | 0 | 0 | 0 | 0
[9 empty] | Minimale waarde | 2026 | 0 | 0 | 0 | 0 | 0 | 0 | 0 | 0 | 2026 | 9.7 | 0 | 0 | 0 | 0 | 0 | 0 | 0
[9 empty] | Einde groen | 2027 | 0 | 0 | 0 | 0 | 0 | 0 | 0 | 0 | 2027 | 9.7 | 0 | 0 | 0 | 0 | 0 | 0 | 0
[9 empty] | MKI referentiewaarde | 2028 | 0 | 0 | 0 | 0 | 0 | 0 | 0 | 0 | 2028 | 9.7 | 0 | 0 | 0 | 0 | 0 | 0 | 0
[10 empty] | 2029 | 0 | 0 | 0 | 0 | 0 | 0 | 0 | 0 | 2029 | 9.7 | 0 | 0 | 0 | 0 | 0 | 0 | 0
[10 empty] | 2030 | 0 | 0 | 0 | 0 | 0 | 0 | 0 | 0 | 2030 | 9.7 | 0 | 0 | 0 | 0 | 0 | 0 | 0

## MKI O kolom AM
Geluidbeperkende constructie (glas) | Pointervalue | MKI | Min | Max | Actual Start | Actual End | Target Start | Target End | Don't use | Jaartal | PM Pointervalue | PM MKI | PM Min | PM Max | PM Actual Start | PM Actual End | PM Target Start | PM Target End | Jaartal | REF Pointervalue | REF MKI | REF Min | REF Max | REF Actual Start | REF Actual End | REF Target Start | REF Target End | Levensduur | Aantal jaren
| 4.01 | 4.01 | 2.005 | 8.02 | 3.3403 | 4.6757 | 2.005 | 3.3403 | MKI gemiddelde uit nulmeting | 2020 | 0 | 0 | 0 | 0 | 0 | 0 | 0 | 0 | 2020 | 4.01 | 0 | 0 | 0 | 0 | 0 | 0 | 0 | Levensduur branche | 50
[9 empty] | MKI uitkomst | 2021 | 0 | 0 | 0 | 0 | 0 | 0 | 0 | 0 | 2021 | 4.01 | 0 | 0 | 0 | 0 | 0 | 0 | 0 | Levensduur objecten | 50
[9 empty] | Minimale Waarde | 2022 | 0 | 0 | 0 | 0 | 0 | 0 | 0 | 0 | 2022 | 4.01 | 0 | 0 | 0 | 0 | 0 | 0 | 0
[9 empty] | Maximale Waarde | 2023 | 0 | 0 | 0 | 0 | 0 | 0 | 0 | 0 | 2023 | 4.01 | 0 | 0 | 0 | 0 | 0 | 0 | 0
[9 empty] | Einde Groen | 2024 | 0 | 0 | 0 | 0 | 0 | 0 | 0 | 0 | 2024 | 4.01 | 0 | 0 | 0 | 0 | 0 | 0 | 0
[9 empty] | Begin rood | 2025 | 0 | 0 | 0 | 0 | 0 | 0 | 0 | 0 | 2025 | 4.01 | 0 | 0 | 0 | 0 | 0 | 0 | 0
[9 empty] | Minimale waarde | 2026 | 0 | 0 | 0 | 0 | 0 | 0 | 0 | 0 | 2026 | 4.01 | 0 | 0 | 0 | 0 | 0 | 0 | 0
[9 empty] | Einde groen | 2027 | 0 | 0 | 0 | 0 | 0 | 0 | 0 | 0 | 2027 | 4.01 | 0 | 0 | 0 | 0 | 0 | 0 | 0
[9 empty] | MKI referentiewaarde | 2028 | 0 | 0 | 0 | 0 | 0 | 0 | 0 | 0 | 2028 | 4.01 | 0 | 0 | 0 | 0 | 0 | 0 | 0
[10 empty] | 2029 | 0 | 0 | 0 | 0 | 0 | 0 | 0 | 0 | 2029 | 4.01 | 0 | 0 | 0 | 0 | 0 | 0 | 0
[10 empty] | 2030 | 0 | 0 | 0 | 0 | 0 | 0 | 0 | 0 | 2030 | 4.01 | 0 | 0 | 0 | 0 | 0 | 0 | 0

## MKI O kolom AN
Geluidbeperkende constructie (beton) | Pointervalue | MKI | Min | Max | Actual Start | Actual End | Target Start | Target End | Don't use | Jaartal | PM Pointervalue | PM MKI | PM Min | PM Max | PM Actual Start | PM Actual End | PM Target Start | PM Target End | Jaartal | REF Pointervalue | REF MKI | REF Min | REF Max | REF Actual Start | REF Actual End | REF Target Start | REF Target End | Levensduur | Aantal jaren
| 6.03 | 6.03 | 3.015 | 12.06 | 5.023 | 7.031 | 3.015 | 5.023 | MKI gemiddelde uit nulmeting | 2020 | 0 | 0 | 0 | 0 | 0 | 0 | 0 | 0 | 2020 | 6.03 | 0 | 0 | 0 | 0 | 0 | 0 | 0 | Levensduur branche | 50
[9 empty] | MKI uitkomst | 2021 | 0 | 0 | 0 | 0 | 0 | 0 | 0 | 0 | 2021 | 6.03 | 0 | 0 | 0 | 0 | 0 | 0 | 0 | Levensduur objecten | 50
[9 empty] | Minimale Waarde | 2022 | 0 | 0 | 0 | 0 | 0 | 0 | 0 | 0 | 2022 | 6.03 | 0 | 0 | 0 | 0 | 0 | 0 | 0
[9 empty] | Maximale Waarde | 2023 | 0 | 0 | 0 | 0 | 0 | 0 | 0 | 0 | 2023 | 6.03 | 0 | 0 | 0 | 0 | 0 | 0 | 0
[9 empty] | Einde Groen | 2024 | 0 | 0 | 0 | 0 | 0 | 0 | 0 | 0 | 2024 | 6.03 | 0 | 0 | 0 | 0 | 0 | 0 | 0
[9 empty] | Begin rood | 2025 | 0 | 0 | 0 | 0 | 0 | 0 | 0 | 0 | 2025 | 6.03 | 0 | 0 | 0 | 0 | 0 | 0 | 0
[9 empty] | Minimale waarde | 2026 | 0 | 0 | 0 | 0 | 0 | 0 | 0 | 0 | 2026 | 6.03 | 0 | 0 | 0 | 0 | 0 | 0 | 0
[9 empty] | Einde groen | 2027 | 0 | 0 | 0 | 0 | 0 | 0 | 0 | 0 | 2027 | 6.03 | 0 | 0 | 0 | 0 | 0 | 0 | 0
[9 empty] | MKI referentiewaarde | 2028 | 0 | 0 | 0 | 0 | 0 | 0 | 0 | 0 | 2028 | 6.03 | 0 | 0 | 0 | 0 | 0 | 0 | 0
[10 empty] | 2029 | 0 | 0 | 0 | 0 | 0 | 0 | 0 | 0 | 2029 | 6.03 | 0 | 0 | 0 | 0 | 0 | 0 | 0
[10 empty] | 2030 | 0 | 0 | 0 | 0 | 0 | 0 | 0 | 0 | 2030 | 6.03 | 0 | 0 | 0 | 0 | 0 | 0 | 0

## MKI O kolom AO
Geluidbeperkende constructie (houten panelen) | Pointervalue | MKI | Min | Max | Actual Start | Actual End | Target Start | Target End | Don't use | Jaartal | PM Pointervalue | PM MKI | PM Min | PM Max | PM Actual Start | PM Actual End | PM Target Start | PM Target End | Jaartal | REF Pointervalue | REF MKI | REF Min | REF Max | REF Actual Start | REF Actual End | REF Target Start | REF Target End | Levensduur | Aantal jaren
| 10.14 | 10.14 | 5.07 | 20.28 | 8.4466 | 11.8232 | 5.07 | 8.4466 | MKI gemiddelde uit nulmeting | 2020 | 0 | 0 | 0 | 0 | 0 | 0 | 0 | 0 | 2020 | 10.14 | 0 | 0 | 0 | 0 | 0 | 0 | 0 | Levensduur branche | 50
[9 empty] | MKI uitkomst | 2021 | 0 | 0 | 0 | 0 | 0 | 0 | 0 | 0 | 2021 | 10.14 | 0 | 0 | 0 | 0 | 0 | 0 | 0 | Levensduur objecten | 50
[9 empty] | Minimale Waarde | 2022 | 0 | 0 | 0 | 0 | 0 | 0 | 0 | 0 | 2022 | 10.14 | 0 | 0 | 0 | 0 | 0 | 0 | 0
[9 empty] | Maximale Waarde | 2023 | 0 | 0 | 0 | 0 | 0 | 0 | 0 | 0 | 2023 | 10.14 | 0 | 0 | 0 | 0 | 0 | 0 | 0
[9 empty] | Einde Groen | 2024 | 0 | 0 | 0 | 0 | 0 | 0 | 0 | 0 | 2024 | 10.14 | 0 | 0 | 0 | 0 | 0 | 0 | 0
[9 empty] | Begin rood | 2025 | 0 | 0 | 0 | 0 | 0 | 0 | 0 | 0 | 2025 | 10.14 | 0 | 0 | 0 | 0 | 0 | 0 | 0
[9 empty] | Minimale waarde | 2026 | 0 | 0 | 0 | 0 | 0 | 0 | 0 | 0 | 2026 | 10.14 | 0 | 0 | 0 | 0 | 0 | 0 | 0
[9 empty] | Einde groen | 2027 | 0 | 0 | 0 | 0 | 0 | 0 | 0 | 0 | 2027 | 10.14 | 0 | 0 | 0 | 0 | 0 | 0 | 0
[9 empty] | MKI referentiewaarde | 2028 | 0 | 0 | 0 | 0 | 0 | 0 | 0 | 0 | 2028 | 10.14 | 0 | 0 | 0 | 0 | 0 | 0 | 0
[10 empty] | 2029 | 0 | 0 | 0 | 0 | 0 | 0 | 0 | 0 | 2029 | 10.14 | 0 | 0 | 0 | 0 | 0 | 0 | 0
[10 empty] | 2030 | 0 | 0 | 0 | 0 | 0 | 0 | 0 | 0 | 2030 | 10.14 | 0 | 0 | 0 | 0 | 0 | 0 | 0

## MKI W kolom AP
Persleidingen (staal) | Pointervalue | MKI | Min | Max | Actual Start | Actual End | Target Start | Target End | Don't use | Jaartal | PM Pointervalue | PM MKI | PM Min | PM Max | PM Actual Start | PM Actual End | PM Target Start | PM Target End | Jaartal | REF Pointervalue | REF MKI | REF Min | REF Max | REF Actual Start | REF Actual End | REF Target Start | REF Target End | Levensduur | Aantal jaren
| 24.48 | 24.48 | 12.24 | 48.96 | 20.3918 | 28.5437 | 12.24 | 20.3918 | MKI gemiddelde uit nulmeting | 2020 | 0 | 0 | 0 | 0 | 0 | 0 | 0 | 0 | 2020 | 24.48 | 0 | 0 | 0 | 0 | 0 | 0 | 0 | Levensduur branche | 40
[9 empty] | MKI uitkomst | 2021 | 0 | 0 | 0 | 0 | 0 | 0 | 0 | 0 | 2021 | 24.48 | 0 | 0 | 0 | 0 | 0 | 0 | 0 | Levensduur objecten | 40
[9 empty] | Minimale Waarde | 2022 | 0 | 0 | 0 | 0 | 0 | 0 | 0 | 0 | 2022 | 24.48 | 0 | 0 | 0 | 0 | 0 | 0 | 0
[9 empty] | Maximale Waarde | 2023 | 0 | 0 | 0 | 0 | 0 | 0 | 0 | 0 | 2023 | 24.48 | 0 | 0 | 0 | 0 | 0 | 0 | 0
[9 empty] | Einde Groen | 2024 | 0 | 0 | 0 | 0 | 0 | 0 | 0 | 0 | 2024 | 24.48 | 0 | 0 | 0 | 0 | 0 | 0 | 0
[9 empty] | Begin rood | 2025 | 0 | 0 | 0 | 0 | 0 | 0 | 0 | 0 | 2025 | 24.48 | 0 | 0 | 0 | 0 | 0 | 0 | 0
[9 empty] | Minimale waarde | 2026 | 0 | 0 | 0 | 0 | 0 | 0 | 0 | 0 | 2026 | 24.48 | 0 | 0 | 0 | 0 | 0 | 0 | 0
[9 empty] | Einde groen | 2027 | 0 | 0 | 0 | 0 | 0 | 0 | 0 | 0 | 2027 | 24.48 | 0 | 0 | 0 | 0 | 0 | 0 | 0
[9 empty] | MKI referentiewaarde | 2028 | 0 | 0 | 0 | 0 | 0 | 0 | 0 | 0 | 2028 | 24.48 | 0 | 0 | 0 | 0 | 0 | 0 | 0
[10 empty] | 2029 | 0 | 0 | 0 | 0 | 0 | 0 | 0 | 0 | 2029 | 24.48 | 0 | 0 | 0 | 0 | 0 | 0 | 0
[10 empty] | 2030 | 0 | 0 | 0 | 0 | 0 | 0 | 0 | 0 | 2030 | 24.48 | 0 | 0 | 0 | 0 | 0 | 0 | 0

## MKI W kolom AQ
Oeverbeschoeiing (hout) | Pointervalue | MKI | Min | Max | Actual Start | Actual End | Target Start | Target End | Don't use | Jaartal | PM Pointervalue | PM MKI | PM Min | PM Max | PM Actual Start | PM Actual End | PM Target Start | PM Target End | Jaartal | REF Pointervalue | REF MKI | REF Min | REF Max | REF Actual Start | REF Actual End | REF Target Start | REF Target End | Levensduur | Aantal jaren
| 25.99 | 25.99 | 12.995 | 51.98 | 21.6497 | 30.3043 | 12.995 | 21.6497 | MKI gemiddelde uit nulmeting | 2020 | 0 | 0 | 0 | 0 | 0 | 0 | 0 | 0 | 2020 | 25.99 | 0 | 0 | 0 | 0 | 0 | 0 | 0 | Levensduur branche | 15
[9 empty] | MKI uitkomst | 2021 | 0 | 0 | 0 | 0 | 0 | 0 | 0 | 0 | 2021 | 25.99 | 0 | 0 | 0 | 0 | 0 | 0 | 0 | Levensduur objecten | 15
[9 empty] | Minimale Waarde | 2022 | 0 | 0 | 0 | 0 | 0 | 0 | 0 | 0 | 2022 | 25.99 | 0 | 0 | 0 | 0 | 0 | 0 | 0
[9 empty] | Maximale Waarde | 2023 | 0 | 0 | 0 | 0 | 0 | 0 | 0 | 0 | 2023 | 25.99 | 0 | 0 | 0 | 0 | 0 | 0 | 0
[9 empty] | Einde Groen | 2024 | 0 | 0 | 0 | 0 | 0 | 0 | 0 | 0 | 2024 | 25.99 | 0 | 0 | 0 | 0 | 0 | 0 | 0
[9 empty] | Begin rood | 2025 | 0 | 0 | 0 | 0 | 0 | 0 | 0 | 0 | 2025 | 25.99 | 0 | 0 | 0 | 0 | 0 | 0 | 0
[9 empty] | Minimale waarde | 2026 | 0 | 0 | 0 | 0 | 0 | 0 | 0 | 0 | 2026 | 25.99 | 0 | 0 | 0 | 0 | 0 | 0 | 0
[9 empty] | Einde groen | 2027 | 0 | 0 | 0 | 0 | 0 | 0 | 0 | 0 | 2027 | 25.99 | 0 | 0 | 0 | 0 | 0 | 0 | 0
[9 empty] | MKI referentiewaarde | 2028 | 0 | 0 | 0 | 0 | 0 | 0 | 0 | 0 | 2028 | 25.99 | 0 | 0 | 0 | 0 | 0 | 0 | 0
[10 empty] | 2029 | 0 | 0 | 0 | 0 | 0 | 0 | 0 | 0 | 2029 | 25.99 | 0 | 0 | 0 | 0 | 0 | 0 | 0
[10 empty] | 2030 | 0 | 0 | 0 | 0 | 0 | 0 | 0 | 0 | 2030 | 25.99 | 0 | 0 | 0 | 0 | 0 | 0 | 0

## MKI W kolom AR
Schut-/keersluis groot (hout) | Pointervalue | MKI | Min | Max | Actual Start | Actual End | Target Start | Target End | Don't use | Jaartal | PM Pointervalue | PM MKI | PM Min | PM Max | PM Actual Start | PM Actual End | PM Target Start | PM Target End | Jaartal | REF Pointervalue | REF MKI | REF Min | REF Max | REF Actual Start | REF Actual End | REF Target Start | REF Target End | Levensduur | Aantal jaren
| 135008.05 | 135008.05 | 67504.025 | 270016.1 | 112461.7057 | 157419.3863 | 67504.025 | 112461.7057 | MKI gemiddelde uit nulmeting | 2020 | 0 | 0 | 0 | 0 | 0 | 0 | 0 | 0 | 2020 | 135008.05 | 0 | 0 | 0 | 0 | 0 | 0 | 0 | Levensduur branche | 50
[9 empty] | MKI uitkomst | 2021 | 0 | 0 | 0 | 0 | 0 | 0 | 0 | 0 | 2021 | 135008.05 | 0 | 0 | 0 | 0 | 0 | 0 | 0 | Levensduur objecten | 50
[9 empty] | Minimale Waarde | 2022 | 0 | 0 | 0 | 0 | 0 | 0 | 0 | 0 | 2022 | 135008.05 | 0 | 0 | 0 | 0 | 0 | 0 | 0
[9 empty] | Maximale Waarde | 2023 | 0 | 0 | 0 | 0 | 0 | 0 | 0 | 0 | 2023 | 135008.05 | 0 | 0 | 0 | 0 | 0 | 0 | 0
[9 empty] | Einde Groen | 2024 | 0 | 0 | 0 | 0 | 0 | 0 | 0 | 0 | 2024 | 135008.05 | 0 | 0 | 0 | 0 | 0 | 0 | 0
[9 empty] | Begin rood | 2025 | 0 | 0 | 0 | 0 | 0 | 0 | 0 | 0 | 2025 | 135008.05 | 0 | 0 | 0 | 0 | 0 | 0 | 0
[9 empty] | Minimale waarde | 2026 | 0 | 0 | 0 | 0 | 0 | 0 | 0 | 0 | 2026 | 135008.05 | 0 | 0 | 0 | 0 | 0 | 0 | 0
[9 empty] | Einde groen | 2027 | 0 | 0 | 0 | 0 | 0 | 0 | 0 | 0 | 2027 | 135008.05 | 0 | 0 | 0 | 0 | 0 | 0 | 0
[9 empty] | MKI referentiewaarde | 2028 | 0 | 0 | 0 | 0 | 0 | 0 | 0 | 0 | 2028 | 135008.05 | 0 | 0 | 0 | 0 | 0 | 0 | 0
[10 empty] | 2029 | 0 | 0 | 0 | 0 | 0 | 0 | 0 | 0 | 2029 | 135008.05 | 0 | 0 | 0 | 0 | 0 | 0 | 0
[10 empty] | 2030 | 0 | 0 | 0 | 0 | 0 | 0 | 0 | 0 | 2030 | 135008.05 | 0 | 0 | 0 | 0 | 0 | 0 | 0

## MKI W kolom AS
Schut-/keersluis groot (staal) | Pointervalue | MKI | Min | Max | Actual Start | Actual End | Target Start | Target End | Don't use | Jaartal | PM Pointervalue | PM MKI | PM Min | PM Max | PM Actual Start | PM Actual End | PM Target Start | PM Target End | Jaartal | REF Pointervalue | REF MKI | REF Min | REF Max | REF Actual Start | REF Actual End | REF Target Start | REF Target End | Levensduur | Aantal jaren
| 155383.89 | 155383.89 | 77691.945 | 310767.78 | 129434.7804 | 181177.6157 | 77691.945 | 129434.7804 | MKI gemiddelde uit nulmeting | 2020 | 0 | 0 | 0 | 0 | 0 | 0 | 0 | 0 | 2020 | 155383.89 | 0 | 0 | 0 | 0 | 0 | 0 | 0 | Levensduur branche | 50
[9 empty] | MKI uitkomst | 2021 | 0 | 0 | 0 | 0 | 0 | 0 | 0 | 0 | 2021 | 155383.89 | 0 | 0 | 0 | 0 | 0 | 0 | 0 | Levensduur objecten | 50
[9 empty] | Minimale Waarde | 2022 | 0 | 0 | 0 | 0 | 0 | 0 | 0 | 0 | 2022 | 155383.89 | 0 | 0 | 0 | 0 | 0 | 0 | 0
[9 empty] | Maximale Waarde | 2023 | 0 | 0 | 0 | 0 | 0 | 0 | 0 | 0 | 2023 | 155383.89 | 0 | 0 | 0 | 0 | 0 | 0 | 0
[9 empty] | Einde Groen | 2024 | 0 | 0 | 0 | 0 | 0 | 0 | 0 | 0 | 2024 | 155383.89 | 0 | 0 | 0 | 0 | 0 | 0 | 0
[9 empty] | Begin rood | 2025 | 0 | 0 | 0 | 0 | 0 | 0 | 0 | 0 | 2025 | 155383.89 | 0 | 0 | 0 | 0 | 0 | 0 | 0
[9 empty] | Minimale waarde | 2026 | 0 | 0 | 0 | 0 | 0 | 0 | 0 | 0 | 2026 | 155383.89 | 0 | 0 | 0 | 0 | 0 | 0 | 0
[9 empty] | Einde groen | 2027 | 0 | 0 | 0 | 0 | 0 | 0 | 0 | 0 | 2027 | 155383.89 | 0 | 0 | 0 | 0 | 0 | 0 | 0
[9 empty] | MKI referentiewaarde | 2028 | 0 | 0 | 0 | 0 | 0 | 0 | 0 | 0 | 2028 | 155383.89 | 0 | 0 | 0 | 0 | 0 | 0 | 0
[10 empty] | 2029 | 0 | 0 | 0 | 0 | 0 | 0 | 0 | 0 | 2029 | 155383.89 | 0 | 0 | 0 | 0 | 0 | 0 | 0
[10 empty] | 2030 | 0 | 0 | 0 | 0 | 0 | 0 | 0 | 0 | 2030 | 155383.89 | 0 | 0 | 0 | 0 | 0 | 0 | 0

## MKI W kolom AT
Schut-/keersluis klein (hout) | Pointervalue | MKI | Min | Max | Actual Start | Actual End | Target Start | Target End | Don't use | Jaartal | PM Pointervalue | PM MKI | PM Min | PM Max | PM Actual Start | PM Actual End | PM Target Start | PM Target End | Jaartal | REF Pointervalue | REF MKI | REF Min | REF Max | REF Actual Start | REF Actual End | REF Target Start | REF Target End | Levensduur | Aantal jaren
| 16622.35 | 16622.35 | 8311.175 | 33244.7 | 13846.4176 | 19381.6601 | 8311.175 | 13846.4176 | MKI gemiddelde uit nulmeting | 2020 | 0 | 0 | 0 | 0 | 0 | 0 | 0 | 0 | 2020 | 16622.35 | 0 | 0 | 0 | 0 | 0 | 0 | 0 | Levensduur branche | 50
[9 empty] | MKI uitkomst | 2021 | 0 | 0 | 0 | 0 | 0 | 0 | 0 | 0 | 2021 | 16622.35 | 0 | 0 | 0 | 0 | 0 | 0 | 0 | Levensduur objecten | 50
[9 empty] | Minimale Waarde | 2022 | 0 | 0 | 0 | 0 | 0 | 0 | 0 | 0 | 2022 | 16622.35 | 0 | 0 | 0 | 0 | 0 | 0 | 0
[9 empty] | Maximale Waarde | 2023 | 0 | 0 | 0 | 0 | 0 | 0 | 0 | 0 | 2023 | 16622.35 | 0 | 0 | 0 | 0 | 0 | 0 | 0
[9 empty] | Einde Groen | 2024 | 0 | 0 | 0 | 0 | 0 | 0 | 0 | 0 | 2024 | 16622.35 | 0 | 0 | 0 | 0 | 0 | 0 | 0
[9 empty] | Begin rood | 2025 | 0 | 0 | 0 | 0 | 0 | 0 | 0 | 0 | 2025 | 16622.35 | 0 | 0 | 0 | 0 | 0 | 0 | 0
[9 empty] | Minimale waarde | 2026 | 0 | 0 | 0 | 0 | 0 | 0 | 0 | 0 | 2026 | 16622.35 | 0 | 0 | 0 | 0 | 0 | 0 | 0
[9 empty] | Einde groen | 2027 | 0 | 0 | 0 | 0 | 0 | 0 | 0 | 0 | 2027 | 16622.35 | 0 | 0 | 0 | 0 | 0 | 0 | 0
[9 empty] | MKI referentiewaarde | 2028 | 0 | 0 | 0 | 0 | 0 | 0 | 0 | 0 | 2028 | 16622.35 | 0 | 0 | 0 | 0 | 0 | 0 | 0
[10 empty] | 2029 | 0 | 0 | 0 | 0 | 0 | 0 | 0 | 0 | 2029 | 16622.35 | 0 | 0 | 0 | 0 | 0 | 0 | 0
[10 empty] | 2030 | 0 | 0 | 0 | 0 | 0 | 0 | 0 | 0 | 2030 | 16622.35 | 0 | 0 | 0 | 0 | 0 | 0 | 0

## MKI W kolom AU
Schut-/keersluis klein (staal) | Pointervalue | MKI | Min | Max | Actual Start | Actual End | Target Start | Target End | Don't use | Jaartal | PM Pointervalue | PM MKI | PM Min | PM Max | PM Actual Start | PM Actual End | PM Target Start | PM Target End | Jaartal | REF Pointervalue | REF MKI | REF Min | REF Max | REF Actual Start | REF Actual End | REF Target Start | REF Target End | Levensduur | Aantal jaren
| 33973.47 | 33973.47 | 16986.735 | 67946.94 | 28299.9005 | 39613.066 | 16986.735 | 28299.9005 | MKI gemiddelde uit nulmeting | 2020 | 0 | 0 | 0 | 0 | 0 | 0 | 0 | 0 | 2020 | 33973.47 | 0 | 0 | 0 | 0 | 0 | 0 | 0 | Levensduur branche | 50
[9 empty] | MKI uitkomst | 2021 | 0 | 0 | 0 | 0 | 0 | 0 | 0 | 0 | 2021 | 33973.47 | 0 | 0 | 0 | 0 | 0 | 0 | 0 | Levensduur objecten | 50
[9 empty] | Minimale Waarde | 2022 | 0 | 0 | 0 | 0 | 0 | 0 | 0 | 0 | 2022 | 33973.47 | 0 | 0 | 0 | 0 | 0 | 0 | 0
[9 empty] | Maximale Waarde | 2023 | 0 | 0 | 0 | 0 | 0 | 0 | 0 | 0 | 2023 | 33973.47 | 0 | 0 | 0 | 0 | 0 | 0 | 0
[9 empty] | Einde Groen | 2024 | 0 | 0 | 0 | 0 | 0 | 0 | 0 | 0 | 2024 | 33973.47 | 0 | 0 | 0 | 0 | 0 | 0 | 0
[9 empty] | Begin rood | 2025 | 0 | 0 | 0 | 0 | 0 | 0 | 0 | 0 | 2025 | 33973.47 | 0 | 0 | 0 | 0 | 0 | 0 | 0
[9 empty] | Minimale waarde | 2026 | 0 | 0 | 0 | 0 | 0 | 0 | 0 | 0 | 2026 | 33973.47 | 0 | 0 | 0 | 0 | 0 | 0 | 0
[9 empty] | Einde groen | 2027 | 0 | 0 | 0 | 0 | 0 | 0 | 0 | 0 | 2027 | 33973.47 | 0 | 0 | 0 | 0 | 0 | 0 | 0
[9 empty] | MKI referentiewaarde | 2028 | 0 | 0 | 0 | 0 | 0 | 0 | 0 | 0 | 2028 | 33973.47 | 0 | 0 | 0 | 0 | 0 | 0 | 0
[10 empty] | 2029 | 0 | 0 | 0 | 0 | 0 | 0 | 0 | 0 | 2029 | 33973.47 | 0 | 0 | 0 | 0 | 0 | 0 | 0
[10 empty] | 2030 | 0 | 0 | 0 | 0 | 0 | 0 | 0 | 0 | 2030 | 33973.47 | 0 | 0 | 0 | 0 | 0 | 0 | 0

## MKI W kolom AV
Keersluis niet in vaarweg (hout) | Pointervalue | MKI | Min | Max | Actual Start | Actual End | Target Start | Target End | Don't use | Jaartal | PM Pointervalue | PM MKI | PM Min | PM Max | PM Actual Start | PM Actual End | PM Target Start | PM Target End | Jaartal | REF Pointervalue | REF MKI | REF Min | REF Max | REF Actual Start | REF Actual End | REF Target Start | REF Target End | Levensduur | Aantal jaren
| 7000.46 | 7000.46 | 3500.23 | 14000.92 | 5831.3832 | 8162.5364 | 3500.23 | 5831.3832 | MKI gemiddelde uit nulmeting | 2020 | 0 | 0 | 0 | 0 | 0 | 0 | 0 | 0 | 2020 | 7000.46 | 0 | 0 | 0 | 0 | 0 | 0 | 0 | Levensduur branche | 30
[9 empty] | MKI uitkomst | 2021 | 0 | 0 | 0 | 0 | 0 | 0 | 0 | 0 | 2021 | 7000.46 | 0 | 0 | 0 | 0 | 0 | 0 | 0 | Levensduur objecten | 30
[9 empty] | Minimale Waarde | 2022 | 0 | 0 | 0 | 0 | 0 | 0 | 0 | 0 | 2022 | 7000.46 | 0 | 0 | 0 | 0 | 0 | 0 | 0
[9 empty] | Maximale Waarde | 2023 | 0 | 0 | 0 | 0 | 0 | 0 | 0 | 0 | 2023 | 7000.46 | 0 | 0 | 0 | 0 | 0 | 0 | 0
[9 empty] | Einde Groen | 2024 | 0 | 0 | 0 | 0 | 0 | 0 | 0 | 0 | 2024 | 7000.46 | 0 | 0 | 0 | 0 | 0 | 0 | 0
[9 empty] | Begin rood | 2025 | 0 | 0 | 0 | 0 | 0 | 0 | 0 | 0 | 2025 | 7000.46 | 0 | 0 | 0 | 0 | 0 | 0 | 0
[9 empty] | Minimale waarde | 2026 | 0 | 0 | 0 | 0 | 0 | 0 | 0 | 0 | 2026 | 7000.46 | 0 | 0 | 0 | 0 | 0 | 0 | 0
[9 empty] | Einde groen | 2027 | 0 | 0 | 0 | 0 | 0 | 0 | 0 | 0 | 2027 | 7000.46 | 0 | 0 | 0 | 0 | 0 | 0 | 0
[9 empty] | MKI referentiewaarde | 2028 | 0 | 0 | 0 | 0 | 0 | 0 | 0 | 0 | 2028 | 7000.46 | 0 | 0 | 0 | 0 | 0 | 0 | 0
[10 empty] | 2029 | 0 | 0 | 0 | 0 | 0 | 0 | 0 | 0 | 2029 | 7000.46 | 0 | 0 | 0 | 0 | 0 | 0 | 0
[10 empty] | 2030 | 0 | 0 | 0 | 0 | 0 | 0 | 0 | 0 | 2030 | 7000.46 | 0 | 0 | 0 | 0 | 0 | 0 | 0

## MKI W kolom AW
Keersluis niet in vaarweg (staal) | Pointervalue | MKI | Min | Max | Actual Start | Actual End | Target Start | Target End | Don't use | Jaartal | PM Pointervalue | PM MKI | PM Min | PM Max | PM Actual Start | PM Actual End | PM Target Start | PM Target End | Jaartal | REF Pointervalue | REF MKI | REF Min | REF Max | REF Actual Start | REF Actual End | REF Target Start | REF Target End | Levensduur | Aantal jaren
| 14006.67 | 14006.67 | 7003.335 | 28013.34 | 11667.5561 | 16331.7772 | 7003.335 | 11667.5561 | MKI gemiddelde uit nulmeting | 2020 | 0 | 0 | 0 | 0 | 0 | 0 | 0 | 0 | 2020 | 14006.67 | 0 | 0 | 0 | 0 | 0 | 0 | 0 | Levensduur branche | 30
[9 empty] | MKI uitkomst | 2021 | 0 | 0 | 0 | 0 | 0 | 0 | 0 | 0 | 2021 | 14006.67 | 0 | 0 | 0 | 0 | 0 | 0 | 0 | Levensduur objecten | 30
[9 empty] | Minimale Waarde | 2022 | 0 | 0 | 0 | 0 | 0 | 0 | 0 | 0 | 2022 | 14006.67 | 0 | 0 | 0 | 0 | 0 | 0 | 0
[9 empty] | Maximale Waarde | 2023 | 0 | 0 | 0 | 0 | 0 | 0 | 0 | 0 | 2023 | 14006.67 | 0 | 0 | 0 | 0 | 0 | 0 | 0
[9 empty] | Einde Groen | 2024 | 0 | 0 | 0 | 0 | 0 | 0 | 0 | 0 | 2024 | 14006.67 | 0 | 0 | 0 | 0 | 0 | 0 | 0
[9 empty] | Begin rood | 2025 | 0 | 0 | 0 | 0 | 0 | 0 | 0 | 0 | 2025 | 14006.67 | 0 | 0 | 0 | 0 | 0 | 0 | 0
[9 empty] | Minimale waarde | 2026 | 0 | 0 | 0 | 0 | 0 | 0 | 0 | 0 | 2026 | 14006.67 | 0 | 0 | 0 | 0 | 0 | 0 | 0
[9 empty] | Einde groen | 2027 | 0 | 0 | 0 | 0 | 0 | 0 | 0 | 0 | 2027 | 14006.67 | 0 | 0 | 0 | 0 | 0 | 0 | 0
[9 empty] | MKI referentiewaarde | 2028 | 0 | 0 | 0 | 0 | 0 | 0 | 0 | 0 | 2028 | 14006.67 | 0 | 0 | 0 | 0 | 0 | 0 | 0
[10 empty] | 2029 | 0 | 0 | 0 | 0 | 0 | 0 | 0 | 0 | 2029 | 14006.67 | 0 | 0 | 0 | 0 | 0 | 0 | 0
[10 empty] | 2030 | 0 | 0 | 0 | 0 | 0 | 0 | 0 | 0 | 2030 | 14006.67 | 0 | 0 | 0 | 0 | 0 | 0 | 0

## MKI W kolom AX
Leeg | Pointervalue | MKI | Min | Max | Actual Start | Actual End | Target Start | Target End | Don't use | Jaartal | PM Pointervalue | PM MKI | PM Min | PM Max | PM Actual Start | PM Actual End | PM Target Start | PM Target End | Jaartal | REF Pointervalue | REF MKI | REF Min | REF Max | REF Actual Start | REF Actual End | REF Target Start | REF Target End | Levensduur | Aantal jaren
| 0.001 | 0.001 | 0.0005 | 0.002 | 0.000833 | 0.001166 | 0.0005 | 0.000833 | MKI gemiddelde uit nulmeting | 2020 | 0 | 0 | 0 | 0 | 0 | 0 | 0 | 0 | 2020 | 0.001 | 0 | 0 | 0 | 0 | 0 | 0 | 0 | Levensduur branche | 1
[9 empty] | MKI uitkomst | 2021 | 0 | 0 | 0 | 0 | 0 | 0 | 0 | 0 | 2021 | 0.001 | 0 | 0 | 0 | 0 | 0 | 0 | 0 | Levensduur objecten | 1
[9 empty] | Minimale Waarde | 2022 | 0 | 0 | 0 | 0 | 0 | 0 | 0 | 0 | 2022 | 0.001 | 0 | 0 | 0 | 0 | 0 | 0 | 0
[9 empty] | Maximale Waarde | 2023 | 0 | 0 | 0 | 0 | 0 | 0 | 0 | 0 | 2023 | 0.001 | 0 | 0 | 0 | 0 | 0 | 0 | 0
[9 empty] | Einde Groen | 2024 | 0 | 0 | 0 | 0 | 0 | 0 | 0 | 0 | 2024 | 0.001 | 0 | 0 | 0 | 0 | 0 | 0 | 0
[9 empty] | Begin rood | 2025 | 0 | 0 | 0 | 0 | 0 | 0 | 0 | 0 | 2025 | 0.001 | 0 | 0 | 0 | 0 | 0 | 0 | 0
[9 empty] | Minimale waarde | 2026 | 0 | 0 | 0 | 0 | 0 | 0 | 0 | 0 | 2026 | 0.001 | 0 | 0 | 0 | 0 | 0 | 0 | 0
[9 empty] | Einde groen | 2027 | 0 | 0 | 0 | 0 | 0 | 0 | 0 | 0 | 2027 | 0.001 | 0 | 0 | 0 | 0 | 0 | 0 | 0
[9 empty] | MKI referentiewaarde | 2028 | 0 | 0 | 0 | 0 | 0 | 0 | 0 | 0 | 2028 | 0.001 | 0 | 0 | 0 | 0 | 0 | 0 | 0
[10 empty] | 2029 | 0 | 0 | 0 | 0 | 0 | 0 | 0 | 0 | 2029 | 0.001 | 0 | 0 | 0 | 0 | 0 | 0 | 0
[10 empty] | 2030 | 0 | 0 | 0 | 0 | 0 | 0 | 0 | 0 | 2030 | 0.001 | 0 | 0 | 0 | 0 | 0 | 0 | 0

## CO2 Totaal
CO2 Totaal | Legenda | Waarden | Don't use | Waarden Nulmeting | Waarden Levensduur | Percentage verschil | Waarden PM 2020 | Waarden PM 2021 | Waarden PM 2022 | Waarden PM 2023 | Waarden PM 2024 | Waarden PM 2025 | Waarden PM 2026 | Waarden PM 2027 | Waarden PM 2028 | Waarden PM 2029 | Waarden PM 2030 | Waarden PM verw. 2020 | Waarden PM verw. 2021 | Waarden PM verw. 2022 | Waarden PM verw. 2023 | Waarden PM verw. 2024 | Waarden PM verw. 2025 | Waarden PM verw. 2026 | Waarden PM verw. 2027 | Waarden PM verw. 2028 | Waarden PM verw. 2029 | Waarden PM verw. 2030
| Fase A: Bouwen | 11344360.6372 | CO2-Totaal | 0 | 44.7886 | 0% | 44.7886 | -9.1949e-12 | -9.1949e-12 | -9.1949e-12 | -9.1949e-12 | -9.1949e-12 | -9.1949e-12 | -9.1949e-12 | -9.1949e-12 | -9.1949e-12 | -9.1949e-12 | 0 | 0 | 0 | 0 | 0 | 0 | 0 | 0 | 0 | 0 | 0
| Fase B: Onderhoud | 1630891.5276 | Categorie | 0 | 12.5287 |  | 0.25057 | 0.25057 | 0.25057 | 0.25057 | 0.25057 | 0.25057 | 0.25057 | 0.25057 | 0.25057 | 0.25057 | 0.25057 | 0.25057 | 0.25057 | 0.25057 | 0.25057 | 0.25057 | 0.25057 | 0.25057 | 0.25057 | 0.25057 | 0.25057 | 0.25057
| Fase C: Slopen | 678662.3042 | CO2-Nulmeting, hard getal na invoer | 0 | 9.1763 |  | -4.8317e-13 | -4.8317e-13 | -4.8317e-13 | -4.8317e-13 | -4.8317e-13 | -4.8317e-13 | -4.8317e-13 | -4.8317e-13 | -4.8317e-13 | -4.8317e-13 | -4.8317e-13 | 0 | 0 | 0 | 0 | 0 | 0 | 0 | 0 | 0 | 0 | 0
| Fase D: Hergebruik | -3033287.925 | Levensduur projecten | 0 | -5.7633 |  | 0 | 0 | 0 | 0 | 0 | 0 | 0 | 0 | 0 | 0 | 0 | 0 | 0 | 0 | 0 | 0 | 0 | 0 | 0 | 0 | 0 | 0
Jaaruitstoot nieuw project

## CO2 KW
CO2 Kunstwerken | Legenda | Waarden | Don't use | Waarden Nulmeting | Waarden Levensduur | Percentage verschil | Waarden PM 2020 | Waarden PM 2021 | Waarden PM 2022 | Waarden PM 2023 | Waarden PM 2024 | Waarden PM 2025 | Waarden PM 2026 | Waarden PM 2027 | Waarden PM 2028 | Waarden PM 2029 | Waarden PM 2030 | Waarden PM verw. 2020 | Waarden PM verw. 2021 | Waarden PM verw. 2022 | Waarden PM verw. 2023 | Waarden PM verw. 2024 | Waarden PM verw. 2025 | Waarden PM verw. 2026 | Waarden PM verw. 2027 | Waarden PM verw. 2028 | Waarden PM verw. 2029 | Waarden PM verw. 2030
| Fase A: Bouwen | 3665891.6611 | CO2-Totaal | 0 | 44.7886 | 0% | 44.7886 | 1.7621e-12 | 1.7621e-12 | 1.7621e-12 | 1.7621e-12 | 1.7621e-12 | 1.7621e-12 | 1.7621e-12 | 1.7621e-12 | 1.7621e-12 | 1.7621e-12 | 0 | 0 | 0 | 0 | 0 | 0 | 0 | 0 | 0 | 0 | 0
| Fase B: Onderhoud | 1373396.1939 | Categorie | 0 | 12.5287 |  | 0.25057 | 0.25057 | 0.25057 | 0.25057 | 0.25057 | 0.25057 | 0.25057 | 0.25057 | 0.25057 | 0.25057 | 0.25057 | 0.25057 | 0.25057 | 0.25057 | 0.25057 | 0.25057 | 0.25057 | 0.25057 | 0.25057 | 0.25057 | 0.25057 | 0.25057
| Fase C: Slopen | 597727.1592 | CO2-Nulmeting, hard getal na invoer | 0 | 9.1763 |  | 0 | 0 | 0 | 0 | 0 | 0 | 0 | 0 | 0 | 0 | 0 | 0 | 0 | 0 | 0 | 0 | 0 | 0 | 0 | 0 | 0 | 0
| Fase D: Hergebruik | -228493.1101 | Levensduur projecten | 0 | -5.7633 |  | 0 | 0 | 0 | 0 | 0 | 0 | 0 | 0 | 0 | 0 | 0 | 0 | 0 | 0 | 0 | 0 | 0 | 0 | 0 | 0 | 0 | 0
Jaaruitstoot nieuw project

## CO2 V
CO2 Verhardingen | Legenda | Waarden | Don't use | Waarden Nulmeting | Waarden Levensduur | Percentage verschil | Waarden PM 2020 | Waarden PM 2021 | Waarden PM 2022 | Waarden PM 2023 | Waarden PM 2024 | Waarden PM 2025 | Waarden PM 2026 | Waarden PM 2027 | Waarden PM 2028 | Waarden PM 2029 | Waarden PM 2030 | Waarden PM verw. 2020 | Waarden PM verw. 2021 | Waarden PM verw. 2022 | Waarden PM verw. 2023 | Waarden PM verw. 2024 | Waarden PM verw. 2025 | Waarden PM verw. 2026 | Waarden PM verw. 2027 | Waarden PM verw. 2028 | Waarden PM verw. 2029 | Waarden PM verw. 2030
| Fase A: Bouwen | 786.512 | CO2-Totaal | 0 | 0 | 0% | -8.8818e-15 | -8.8818e-15 | -8.8818e-15 | -8.8818e-15 | -8.8818e-15 | -8.8818e-15 | -8.8818e-15 | -8.8818e-15 | -8.8818e-15 | -8.8818e-15 | -8.8818e-15 | 0 | 0 | 0 | 0 | 0 | 0 | 0 | 0 | 0 | 0 | 0
| Fase B: Onderhoud | 1402.9508 | Categorie | 0 | 0 |  | 3.2738e-15 | 3.2738e-15 | 3.2738e-15 | 3.2738e-15 | 3.2738e-15 | 3.2738e-15 | 3.2738e-15 | 3.2738e-15 | 3.2738e-15 | 3.2738e-15 | 3.2738e-15 | 0 | 0 | 0 | 0 | 0 | 0 | 0 | 0 | 0 | 0 | 0
| Fase C: Slopen | 96.3929 | CO2-Nulmeting, hard getal na invoer | 0 | 0 |  | -1.4211e-14 | -1.4211e-14 | -1.4211e-14 | -1.4211e-14 | -1.4211e-14 | -1.4211e-14 | -1.4211e-14 | -1.4211e-14 | -1.4211e-14 | -1.4211e-14 | -1.4211e-14 | 0 | 0 | 0 | 0 | 0 | 0 | 0 | 0 | 0 | 0 | 0
| Fase D: Hergebruik | -218.2642 | Levensduur projecten | 0 | 0 |  | 0 | 0 | 0 | 0 | 0 | 0 | 0 | 0 | 0 | 0 | 0 | 0 | 0 | 0 | 0 | 0 | 0 | 0 | 0 | 0 | 0 | 0
Jaaruitstoot nieuw project

## CO2 S
CO2 Spoorwegen | Legenda | Waarden | Don't use | Waarden Nulmeting | Waarden Levensduur | Percentage verschil | Waarden PM 2020 | Waarden PM 2021 | Waarden PM 2022 | Waarden PM 2023 | Waarden PM 2024 | Waarden PM 2025 | Waarden PM 2026 | Waarden PM 2027 | Waarden PM 2028 | Waarden PM 2029 | Waarden PM 2030 | Waarden PM verw. 2020 | Waarden PM verw. 2021 | Waarden PM verw. 2022 | Waarden PM verw. 2023 | Waarden PM verw. 2024 | Waarden PM verw. 2025 | Waarden PM verw. 2026 | Waarden PM verw. 2027 | Waarden PM verw. 2028 | Waarden PM verw. 2029 | Waarden PM verw. 2030
| Fase A: Bouwen | 907245.0737 | CO2-Totaal | 0 | 0 | 0% | 2.7715e-11 | 2.7715e-11 | 2.7715e-11 | 2.7715e-11 | 2.7715e-11 | 2.7715e-11 | 2.7715e-11 | 2.7715e-11 | 2.7715e-11 | 2.7715e-11 | 2.7715e-11 | 0 | 0 | 0 | 0 | 0 | 0 | 0 | 0 | 0 | 0 | 0
| Fase B: Onderhoud | 249083.7081 | Categorie | 0 | 0 |  | 2.5173e-11 | 2.5173e-11 | 2.5173e-11 | 2.5173e-11 | 2.5173e-11 | 2.5173e-11 | 2.5173e-11 | 2.5173e-11 | 2.5173e-11 | 2.5173e-11 | 2.5173e-11 | 0 | 0 | 0 | 0 | 0 | 0 | 0 | 0 | 0 | 0 | 0
| Fase C: Slopen | 31937.8685 | CO2-Nulmeting, hard getal na invoer | 0 | 0 |  | -4.5475e-13 | -4.5475e-13 | -4.5475e-13 | -4.5475e-13 | -4.5475e-13 | -4.5475e-13 | -4.5475e-13 | -4.5475e-13 | -4.5475e-13 | -4.5475e-13 | -4.5475e-13 | 0 | 0 | 0 | 0 | 0 | 0 | 0 | 0 | 0 | 0 | 0
| Fase D: Hergebruik | -154742.1476 | Levensduur projecten | 0 | 0 |  | 0 | 0 | 0 | 0 | 0 | 0 | 0 | 0 | 0 | 0 | 0 | 0 | 0 | 0 | 0 | 0 | 0 | 0 | 0 | 0 | 0 | 0
Jaaruitstoot nieuw project

## CO2 W
CO2 Waterwegen/systeem | Legenda | Waarden | Don't use | Waarden Nulmeting | Waarden Levensduur | Percentage verschil | Waarden PM 2020 | Waarden PM 2021 | Waarden PM 2022 | Waarden PM 2023 | Waarden PM 2024 | Waarden PM 2025 | Waarden PM 2026 | Waarden PM 2027 | Waarden PM 2028 | Waarden PM 2029 | Waarden PM 2030 | Waarden PM verw. 2020 | Waarden PM verw. 2021 | Waarden PM verw. 2022 | Waarden PM verw. 2023 | Waarden PM verw. 2024 | Waarden PM verw. 2025 | Waarden PM verw. 2026 | Waarden PM verw. 2027 | Waarden PM verw. 2028 | Waarden PM verw. 2029 | Waarden PM verw. 2030
| Fase A: Bouwen | 6770234.2234 | CO2-totaal | 0 | 0 | 0% | -3.8666e-11 | -3.8666e-11 | -3.8666e-11 | -3.8666e-11 | -3.8666e-11 | -3.8666e-11 | -3.8666e-11 | -3.8666e-11 | -3.8666e-11 | -3.8666e-11 | -3.8666e-11 | 0 | 0 | 0 | 0 | 0 | 0 | 0 | 0 | 0 | 0 | 0
| Fase B: Onderhoud | 7008.6748 | Categorie | 0 | 0 |  | -3.8463e-11 | -3.8463e-11 | -3.8463e-11 | -3.8463e-11 | -3.8463e-11 | -3.8463e-11 | -3.8463e-11 | -3.8463e-11 | -3.8463e-11 | -3.8463e-11 | -3.8463e-11 | 0 | 0 | 0 | 0 | 0 | 0 | 0 | 0 | 0 | 0 | 0
| Fase C: Slopen | 48874.8026 | CO2-Nulmeting, hard getal na invoer | 0 | 0 |  | -1.4211e-14 | -1.4211e-14 | -1.4211e-14 | -1.4211e-14 | -1.4211e-14 | -1.4211e-14 | -1.4211e-14 | -1.4211e-14 | -1.4211e-14 | -1.4211e-14 | -1.4211e-14 | 0 | 0 | 0 | 0 | 0 | 0 | 0 | 0 | 0 | 0 | 0
| Fase D: Hergebruik | -2649747.2951 | Levensduur projecten | 0 | 0 |  | 0 | 0 | 0 | 0 | 0 | 0 | 0 | 0 | 0 | 0 | 0 | 0 | 0 | 0 | 0 | 0 | 0 | 0 | 0 | 0 | 0 | 0
Jaaruitstoot nieuw project

## CO2 O
CO2 Overige bouwwerken | Legenda | Waarden | Don't use | Waarden Nulmeting | Waarden Levensduur | Percentage verschil | Waarden PM 2020 | Waarden PM 2021 | Waarden PM 2022 | Waarden PM 2023 | Waarden PM 2024 | Waarden PM 2025 | Waarden PM 2026 | Waarden PM 2027 | Waarden PM 2028 | Waarden PM 2029 | Waarden PM 2030 | Waarden PM verw. 2020 | Waarden PM verw. 2021 | Waarden PM verw. 2022 | Waarden PM verw. 2023 | Waarden PM verw. 2024 | Waarden PM verw. 2025 | Waarden PM verw. 2026 | Waarden PM verw. 2027 | Waarden PM verw. 2028 | Waarden PM verw. 2029 | Waarden PM verw. 2030
| Fase A: Bouwen | 203.167 | CO2-Totaal | 0 | 0 | 0% | 2.6645e-15 | 2.6645e-15 | 2.6645e-15 | 2.6645e-15 | 2.6645e-15 | 2.6645e-15 | 2.6645e-15 | 2.6645e-15 | 2.6645e-15 | 2.6645e-15 | 2.6645e-15 | 0 | 0 | 0 | 0 | 0 | 0 | 0 | 0 | 0 | 0 | 0
| Fase B: Onderhoud | 0 | Categorie | 0 | 0 |  | 1.5315e-15 | 1.5315e-15 | 1.5315e-15 | 1.5315e-15 | 1.5315e-15 | 1.5315e-15 | 1.5315e-15 | 1.5315e-15 | 1.5315e-15 | 1.5315e-15 | 1.5315e-15 | 0 | 0 | 0 | 0 | 0 | 0 | 0 | 0 | 0 | 0 | 0
| Fase C: Slopen | 26.0809 | CO2-Nulmeting, hard getal na invoer | 0 | 0 |  | 0 | 0 | 0 | 0 | 0 | 0 | 0 | 0 | 0 | 0 | 0 | 0 | 0 | 0 | 0 | 0 | 0 | 0 | 0 | 0 | 0 | 0
| Fase D: Hergebruik | -87.1079 | Levensduur projecten | 0 | 0 |  | 0 | 0 | 0 | 0 | 0 | 0 | 0 | 0 | 0 | 0 | 0 | 0 | 0 | 0 | 0 | 0 | 0 | 0 | 0 | 0 | 0 | 0
Jaaruitstoot nieuw project

## CO2 trend
Categorie | Kolom | Gewicht nulmeting (ton/km2) | Gewicht areaal (ton/km2) | CO2 Nulmeting | CO2 Waarde Levensduur | CO2/(ton/km2) Nulmeting | CO2/(ton/km2) Waarde Levensduur | 2020 | 2021 | 2022 | 2023 | 2024 | 2025 | 2026 | 2027 | 2028 | 2029 | 2030 | Verw. 2020 | Verw. 2021 | Verw. 2022 | Verw. 2023 | Verw. 2024 | Verw. 2025 | Verw. 2026 | Verw. 2027 | Verw. 2028 | Verw. 2029 | Verw. 2030 | Verw. Proj. 2030
Kunstwerken | Kolom D | 0 | 83.4175 | 0 | 60.7303 | 0 | 0.72803 | 0.53992 | 0 | 0 | 0 | 0 | 0 | 0 | 0 | 0 | 0 | 0 |  | 0 | 0 | 0 | 0 | 0 | 0 | 0 | 0 | 0 | 0 | 0
Kunstwerken | Kolom E | 0 | 0 | 0 | 0 | 0 | 0 | 0 | 0 | 0 | 0 | 0 | 0 | 0 | 0 | 0 | 0 | 0 |  | 0 | 0 | 0 | 0 | 0 | 0 | 0 | 0 | 0 | 0 | 0
Kunstwerken | Kolom F | 0 | 0 | 0 | 0 | 0 | 0 | 0 | 0 | 0 | 0 | 0 | 0 | 0 | 0 | 0 | 0 | 0 |  | 0 | 0 | 0 | 0 | 0 | 0 | 0 | 0 | 0 | 0 | 0
Kunstwerken | Kolom G | 0 | 0 | 0 | 0 | 0 | 0 | 0 | 0 | 0 | 0 | 0 | 0 | 0 | 0 | 0 | 0 | 0 |  | 0 | 0 | 0 | 0 | 0 | 0 | 0 | 0 | 0 | 0 | 0
Kunstwerken | Kolom H | 0 | 0 | 0 | 0 | 0 | 0 | 0 | 0 | 0 | 0 | 0 | 0 | 0 | 0 | 0 | 0 | 0 |  | 0 | 0 | 0 | 0 | 0 | 0 | 0 | 0 | 0 | 0 | 0
Kunstwerken | Kolom I | 0 | 0 | 0 | 0 | 0 | 0 | 0 | 0 | 0 | 0 | 0 | 0 | 0 | 0 | 0 | 0 | 0 |  | 0 | 0 | 0 | 0 | 0 | 0 | 0 | 0 | 0 | 0 | 0
Kunstwerken | Kolom J | 0 | 0 | 0 | 0 | 0 | 0 | 0 | 0 | 0 | 0 | 0 | 0 | 0 | 0 | 0 | 0 | 0 |  | 0 | 0 | 0 | 0 | 0 | 0 | 0 | 0 | 0 | 0 | 0
Kunstwerken | Kolom K | 0 | 0 | 0 | 0 | 0 | 0 | 0 | 0 | 0 | 0 | 0 | 0 | 0 | 0 | 0 | 0 | 0 |  | 0 | 0 | 0 | 0 | 0 | 0 | 0 | 0 | 0 | 0 | 0
Kunstwerken | Kolom L | 0 | 0 | 0 | 0 | 0 | 0 | 0 | 0 | 0 | 0 | 0 | 0 | 0 | 0 | 0 | 0 | 0 |  | 0 | 0 | 0 | 0 | 0 | 0 | 0 | 0 | 0 | 0 | 0
Kunstwerken | Kolom M | 0 | 83.4175 | 0 | 60.7303 | 0 | 0.72803 | 0 | 0 | 0 | 0 | 0 | 0 | 0 | 0 | 0 | 0 | 0 |  | 0 | 0 | 0 | 0 | 0 | 0 | 0 | 0 | 0 | 0 | 0
Kunstwerken | Totaal KW | 0 | 166.835 | 0 | 121.4606 | 0 | 0.72803 | 0.053992 | 0 | 0 | 0 | 0 | 0 | 0 | 0 | 0 | 0 | 0 |  | 0 | 0 | 0 | 0 | 0 | 0 | 0 | 0 | 0 | 0 | 0
Verhardingen | Kolom N | 0 | 0 | 0 | 0 | 0 | 0 | 0 | 0 | 0 | 0 | 0 | 0 | 0 | 0 | 0 | 0 | 0 |  | 0 | 0 | 0 | 0 | 0 | 0 | 0 | 0 | 0 | 0 | 0
Verhardingen | Kolom O | 0 | 0 | 0 | 0 | 0 | 0 | 0 | 0 | 0 | 0 | 0 | 0 | 0 | 0 | 0 | 0 | 0 |  | 0 | 0 | 0 | 0 | 0 | 0 | 0 | 0 | 0 | 0 | 0
Verhardingen | Kolom P | 0 | 0 | 0 | 0 | 0 | 0 | 0 | 0 | 0 | 0 | 0 | 0 | 0 | 0 | 0 | 0 | 0 |  | 0 | 0 | 0 | 0 | 0 | 0 | 0 | 0 | 0 | 0 | 0
Verhardingen | Kolom Q | 0 | 0 | 0 | 0 | 0 | 0 | 0 | 0 | 0 | 0 | 0 | 0 | 0 | 0 | 0 | 0 | 0 |  | 0 | 0 | 0 | 0 | 0 | 0 | 0 | 0 | 0 | 0 | 0
Verhardingen | Kolom R | 0 | 0 | 0 | 0 | 0 | 0 | 0 | 0 | 0 | 0 | 0 | 0 | 0 | 0 | 0 | 0 | 0 |  | 0 | 0 | 0 | 0 | 0 | 0 | 0 | 0 | 0 | 0 | 0
Verhardingen | Kolom S | 0 | 0 | 0 | 0 | 0 | 0 | 0 | 0 | 0 | 0 | 0 | 0 | 0 | 0 | 0 | 0 | 0 |  | 0 | 0 | 0 | 0 | 0 | 0 | 0 | 0 | 0 | 0 | 0
Verhardingen | Kolom T | 0 | 0 | 0 | 0 | 0 | 0 | 0 | 0 | 0 | 0 | 0 | 0 | 0 | 0 | 0 | 0 | 0 |  | 0 | 0 | 0 | 0 | 0 | 0 | 0 | 0 | 0 | 0 | 0
Verhardingen | Kolom U | 0 | 0 | 0 | 0 | 0 | 0 | 0 | 0 | 0 | 0 | 0 | 0 | 0 | 0 | 0 | 0 | 0 |  | 0 | 0 | 0 | 0 | 0 | 0 | 0 | 0 | 0 | 0 | 0
Verhardingen | Kolom V | 0 | 0 | 0 | 0 | 0 | 0 | 0 | 0 | 0 | 0 | 0 | 0 | 0 | 0 | 0 | 0 | 0 |  | 0 | 0 | 0 | 0 | 0 | 0 | 0 | 0 | 0 | 0 | 0
Verhardingen | Kolom W | 0 | 0 | 0 | 0 | 0 | 0 | 0 | 0 | 0 | 0 | 0 | 0 | 0 | 0 | 0 | 0 | 0 |  | 0 | 0 | 0 | 0 | 0 | 0 | 0 | 0 | 0 | 0 | 0
Verhardingen | Kolom X | 0 | 0 | 0 | 0 | 0 | 0 | 0 | 0 | 0 | 0 | 0 | 0 | 0 | 0 | 0 | 0 | 0 |  | 0 | 0 | 0 | 0 | 0 | 0 | 0 | 0 | 0 | 0 | 0
Verhardingen | Kolom Y | 0 | 0 | 0 | 0 | 0 | 0 | 0 | 0 | 0 | 0 | 0 | 0 | 0 | 0 | 0 | 0 | 0 |  | 0 | 0 | 0 | 0 | 0 | 0 | 0 | 0 | 0 | 0 | 0
Verhardingen | Kolom Z | 0 | 0 | 0 | 0 | 0 | 0 | 0 | 0 | 0 | 0 | 0 | 0 | 0 | 0 | 0 | 0 | 0 |  | 0 | 0 | 0 | 0 | 0 | 0 | 0 | 0 | 0 | 0 | 0
Verhardingen | Totaal V | 0 | 0 | 0 | 0 | 0 | 0 | 0 | 0 | 0 | 0 | 0 | 0 | 0 | 0 | 0 | 0 | 0 |  | 0 | 0 | 0 | 0 | 0 | 0 | 0 | 0 | 0 | 0 | 0
Spoor | Kolom AA | 0 | 0 | 0 | 0 | 0 | 0 | 0 | 0 | 0 | 0 | 0 | 0 | 0 | 0 | 0 | 0 | 0 |  | 0 | 0 | 0 | 0 | 0 | 0 | 0 | 0 | 0 | 0 | 0
Spoor | Kolom AB | 0 | 0 | 0 | 0 | 0 | 0 | 0 | 0 | 0 | 0 | 0 | 0 | 0 | 0 | 0 | 0 | 0 |  | 0 | 0 | 0 | 0 | 0 | 0 | 0 | 0 | 0 | 0 | 0
Spoor | Kolom AC | 0 | 0 | 0 | 0 | 0 | 0 | 0 | 0 | 0 | 0 | 0 | 0 | 0 | 0 | 0 | 0 | 0 |  | 0 | 0 | 0 | 0 | 0 | 0 | 0 | 0 | 0 | 0 | 0
Spoor | Kolom AD | 0 | 0 | 0 | 0 | 0 | 0 | 0 | 0 | 0 | 0 | 0 | 0 | 0 | 0 | 0 | 0 | 0 |  | 0 | 0 | 0 | 0 | 0 | 0 | 0 | 0 | 0 | 0 | 0
Spoor | Kolom AE | 0 | 0 | 0 | 0 | 0 | 0 | 0 | 0 | 0 | 0 | 0 | 0 | 0 | 0 | 0 | 0 | 0 |  | 0 | 0 | 0 | 0 | 0 | 0 | 0 | 0 | 0 | 0 | 0
Spoor | Kolom AF | 0 | 0 | 0 | 0 | 0 | 0 | 0 | 0 | 0 | 0 | 0 | 0 | 0 | 0 | 0 | 0 | 0 |  | 0 | 0 | 0 | 0 | 0 | 0 | 0 | 0 | 0 | 0 | 0
Spoor | Totaal S | 0 | 0 | 0 | 0 | 0 | 0 | 0 | 0 | 0 | 0 | 0 | 0 | 0 | 0 | 0 | 0 | 0 |  | 0 | 0 | 0 | 0 | 0 | 0 | 0 | 0 | 0 | 0 | 0
Waterwegen | Kolom AG | 0 | 0 | 0 | 0 | 0 | 0 | 0 | 0 | 0 | 0 | 0 | 0 | 0 | 0 | 0 | 0 | 0 |  | 0 | 0 | 0 | 0 | 0 | 0 | 0 | 0 | 0 | 0 | 0
Waterwegen | Kolom AH | 0 | 0 | 0 | 0 | 0 | 0 | 0 | 0 | 0 | 0 | 0 | 0 | 0 | 0 | 0 | 0 | 0 |  | 0 | 0 | 0 | 0 | 0 | 0 | 0 | 0 | 0 | 0 | 0
Waterwegen | Kolom AI | 0 | 0 | 0 | 0 | 0 | 0 | 0 | 0 | 0 | 0 | 0 | 0 | 0 | 0 | 0 | 0 | 0 |  | 0 | 0 | 0 | 0 | 0 | 0 | 0 | 0 | 0 | 0 | 0
Waterwegen | Kolom AJ | 0 | 0 | 0 | 0 | 0 | 0 | 0 | 0 | 0 | 0 | 0 | 0 | 0 | 0 | 0 | 0 | 0 |  | 0 | 0 | 0 | 0 | 0 | 0 | 0 | 0 | 0 | 0 | 0
Waterwegen | Kolom AK | 0 | 0 | 0 | 0 | 0 | 0 | 0 | 0 | 0 | 0 | 0 | 0 | 0 | 0 | 0 | 0 | 0 |  | 0 | 0 | 0 | 0 | 0 | 0 | 0 | 0 | 0 | 0 | 0
Waterwegen | Kolom AL | 0 | 0 | 0 | 0 | 0 | 0 | 0 | 0 | 0 | 0 | 0 | 0 | 0 | 0 | 0 | 0 | 0 |  | 0 | 0 | 0 | 0 | 0 | 0 | 0 | 0 | 0 | 0 | 0
Waterwegen | Kolom AP | 0 | 0 | 0 | 0 | 0 | 0 | 0 | 0 | 0 | 0 | 0 | 0 | 0 | 0 | 0 | 0 | 0 |  | 0 | 0 | 0 | 0 | 0 | 0 | 0 | 0 | 0 | 0 | 0
Waterwegen | Kolom AQ | 0 | 0 | 0 | 0 | 0 | 0 | 0 | 0 | 0 | 0 | 0 | 0 | 0 | 0 | 0 | 0 | 0 |  | 0 | 0 | 0 | 0 | 0 | 0 | 0 | 0 | 0 | 0 | 0
Waterwegen | Kolom AR | 0 | 0 | 0 | 0 | 0 | 0 | 0 | 0 | 0 | 0 | 0 | 0 | 0 | 0 | 0 | 0 | 0 |  | 0 | 0 | 0 | 0 | 0 | 0 | 0 | 0 | 0 | 0 | 0
Waterwegen | Kolom AS | 0 | 0 | 0 | 0 | 0 | 0 | 0 | 0 | 0 | 0 | 0 | 0 | 0 | 0 | 0 | 0 | 0 |  | 0 | 0 | 0 | 0 | 0 | 0 | 0 | 0 | 0 | 0 | 0
Waterwegen | Kolom AT | 0 | 0 | 0 | 0 | 0 | 0 | 0 | 0 | 0 | 0 | 0 | 0 | 0 | 0 | 0 | 0 | 0 |  | 0 | 0 | 0 | 0 | 0 | 0 | 0 | 0 | 0 | 0 | 0
Waterwegen | Kolom AU | 0 | 0 | 0 | 0 | 0 | 0 | 0 | 0 | 0 | 0 | 0 | 0 | 0 | 0 | 0 | 0 | 0 |  | 0 | 0 | 0 | 0 | 0 | 0 | 0 | 0 | 0 | 0 | 0
Waterwegen | Kolom AV | 0 | 0 | 0 | 0 | 0 | 0 | 0 | 0 | 0 | 0 | 0 | 0 | 0 | 0 | 0 | 0 | 0 |  | 0 | 0 | 0 | 0 | 0 | 0 | 0 | 0 | 0 | 0 | 0
Waterwegen | Kolom AW | 0 | 0 | 0 | 0 | 0 | 0 | 0 | 0 | 0 | 0 | 0 | 0 | 0 | 0 | 0 | 0 | 0 |  | 0 | 0 | 0 | 0 | 0 | 0 | 0 | 0 | 0 | 0 | 0
Waterwegen | Kolom AX | 0 | 0 | 0 | 0 | 0 | 0 | 0 | 0 | 0 | 0 | 0 | 0 | 0 | 0 | 0 | 0 | 0 |  | 0 | 0 | 0 | 0 | 0 | 0 | 0 | 0 | 0 | 0 | 0
Waterwegen | Totaal W | 0 | 0 | 0 | 0 | 0 | 0 | 0 | 0 | 0 | 0 | 0 | 0 | 0 | 0 | 0 | 0 | 0 |  | 0 | 0 | 0 | 0 | 0 | 0 | 0 | 0 | 0 | 0 | 0
Overig | Kolom AM | 0 | 0 | 0 | 0 | 0 | 0 | 0 | 0 | 0 | 0 | 0 | 0 | 0 | 0 | 0 | 0 | 0 |  | 0 | 0 | 0 | 0 | 0 | 0 | 0 | 0 | 0 | 0 | 0
Overig | Kolom AN | 0 | 0 | 0 | 0 | 0 | 0 | 0 | 0 | 0 | 0 | 0 | 0 | 0 | 0 | 0 | 0 | 0 |  | 0 | 0 | 0 | 0 | 0 | 0 | 0 | 0 | 0 | 0 | 0
Overig | Kolom AO | 0 | 0 | 0 | 0 | 0 | 0 | 0 | 0 | 0 | 0 | 0 | 0 | 0 | 0 | 0 | 0 | 0 |  | 0 | 0 | 0 | 0 | 0 | 0 | 0 | 0 | 0 | 0 | 0
Overig | Totaal O | 0 | 0 | 0 | 0 | 0 | 0 | 0 | 0 | 0 | 0 | 0 | 0 | 0 | 0 | 0 | 0 | 0 |  | 0 | 0 | 0 | 0 | 0 | 0 | 0 | 0 | 0 | 0 | 0

## CO2 KW kolom D
Vaste brug (staal) | Legenda | Waarden | Don't use | Waarden Nulmeting | Waarden Levensduur | Waarden PM 2020 | Waarden PM 2021 | Waarden PM 2022 | Waarden PM 2023 | Waarden PM 2024 | Waarden PM 2025 | Waarden PM 2026 | Waarden PM 2027 | Waarden PM 2028 | Waarden PM 2029 | Waarden PM 2030 | Waarden PM verw. 2020 | Waarden PM verw. 2021 | Waarden PM verw. 2022 | Waarden PM verw. 2023 | Waarden PM verw. 2024 | Waarden PM verw. 2025 | Waarden PM verw. 2026 | Waarden PM verw. 2027 | Waarden PM verw. 2028 | Waarden PM verw. 2029 | Waarden PM verw. 2030
| Fase A: Bouwen | 44788.5889 | CO2-Totaal | 0 | 44.7886 | 44.7886 | 1.819e-12 | 1.819e-12 | 1.819e-12 | 1.819e-12 | 1.819e-12 | 1.819e-12 | 1.819e-12 | 1.819e-12 | 1.819e-12 | 1.819e-12 | 0 | 0 | 0 | 0 | 0 | 0 | 0 | 0 | 0 | 0 | 0
| Fase B: Onderhoud | 12528.6588 | Categorie | 0 | 12.5287 | 0.25057 | 0.25057 | 0.25057 | 0.25057 | 0.25057 | 0.25057 | 0.25057 | 0.25057 | 0.25057 | 0.25057 | 0.25057 | 0.25057 | 0.25057 | 0.25057 | 0.25057 | 0.25057 | 0.25057 | 0.25057 | 0.25057 | 0.25057 | 0.25057 | 0.25057
| Fase C: Slopen | 9176.3468 | CO2-Nulmeting, hard getal na invoer | 0 | 9.1763 | 0 | 0 | 0 | 0 | 0 | 0 | 0 | 0 | 0 | 0 | 0 | 0 | 0 | 0 | 0 | 0 | 0 | 0 | 0 | 0 | 0 | 0
| Fase D: Hergebruik | -5763.3045 | Levensduur projecten | 0 | -5.7633 | 0 | 0 | 0 | 0 | 0 | 0 | 0 | 0 | 0 | 0 | 0 | 0 | 0 | 0 | 0 | 0 | 0 | 0 | 0 | 0 | 0 | 0
Jaaruitstoot nieuw project

## CO2 KW kolom E
Vaste brug (beton) | Legenda | Waarden | Don't use | Waarden Nulmeting | Waarden Levensduur | Waarden PM 2020 | Waarden PM 2021 | Waarden PM 2022 | Waarden PM 2023 | Waarden PM 2024 | Waarden PM 2025 | Waarden PM 2026 | Waarden PM 2027 | Waarden PM 2028 | Waarden PM 2029 | Waarden PM 2030 | Waarden PM verw. 2020 | Waarden PM verw. 2021 | Waarden PM verw. 2022 | Waarden PM verw. 2023 | Waarden PM verw. 2024 | Waarden PM verw. 2025 | Waarden PM verw. 2026 | Waarden PM verw. 2027 | Waarden PM verw. 2028 | Waarden PM verw. 2029 | Waarden PM verw. 2030
| Fase A: Bouwen | 276937.0986 | CO2-Totaal | 0 | 0 | -7.276e-12 | -7.276e-12 | -7.276e-12 | -7.276e-12 | -7.276e-12 | -7.276e-12 | -7.276e-12 | -7.276e-12 | -7.276e-12 | -7.276e-12 | -7.276e-12 | 0 | 0 | 0 | 0 | 0 | 0 | 0 | 0 | 0 | 0 | 0
| Fase B: Onderhoud | 96390.1925 | Categorie | 0 | 0 | -4.8375e-12 | -4.8375e-12 | -4.8375e-12 | -4.8375e-12 | -4.8375e-12 | -4.8375e-12 | -4.8375e-12 | -4.8375e-12 | -4.8375e-12 | -4.8375e-12 | -4.8375e-12 | 0 | 0 | 0 | 0 | 0 | 0 | 0 | 0 | 0 | 0 | 0
| Fase C: Slopen | 28418.784 | CO2-Nulmeting, hard getal na invoer | 0 | 0 | 0 | 0 | 0 | 0 | 0 | 0 | 0 | 0 | 0 | 0 | 0 | 0 | 0 | 0 | 0 | 0 | 0 | 0 | 0 | 0 | 0 | 0
| Fase D: Hergebruik | -58109.0252 | Levensduur projecten | 0 | 0 | 0 | 0 | 0 | 0 | 0 | 0 | 0 | 0 | 0 | 0 | 0 | 0 | 0 | 0 | 0 | 0 | 0 | 0 | 0 | 0 | 0 | 0
Jaaruitstoot nieuw project

## CO2 KW kolom F
Viaduct | Legenda | Waarden | Don't use | Waarden Nulmeting | Waarden Levensduur | Waarden PM 2020 | Waarden PM 2021 | Waarden PM 2022 | Waarden PM 2023 | Waarden PM 2024 | Waarden PM 2025 | Waarden PM 2026 | Waarden PM 2027 | Waarden PM 2028 | Waarden PM 2029 | Waarden PM 2030 | Waarden PM verw. 2020 | Waarden PM verw. 2021 | Waarden PM verw. 2022 | Waarden PM verw. 2023 | Waarden PM verw. 2024 | Waarden PM verw. 2025 | Waarden PM verw. 2026 | Waarden PM verw. 2027 | Waarden PM verw. 2028 | Waarden PM verw. 2029 | Waarden PM verw. 2030
| Fase A: Bouwen | 252744.3541 | CO2-Totaal | 0 | 0 | 0 | 0 | 0 | 0 | 0 | 0 | 0 | 0 | 0 | 0 | 0 | 0 | 0 | 0 | 0 | 0 | 0 | 0 | 0 | 0 | 0 | 0
| Fase B: Onderhoud | 79439.5097 | Categorie | 0 | 0 | 0 | 0 | 0 | 0 | 0 | 0 | 0 | 0 | 0 | 0 | 0 | 0 | 0 | 0 | 0 | 0 | 0 | 0 | 0 | 0 | 0 | 0
| Fase C: Slopen | 34602.4858 | CO2-Nulmeting, hard getal na invoer | 0 | 0 | 0 | 0 | 0 | 0 | 0 | 0 | 0 | 0 | 0 | 0 | 0 | 0 | 0 | 0 | 0 | 0 | 0 | 0 | 0 | 0 | 0 | 0
| Fase D: Hergebruik | -41880.3795 | Levensduur projecten | 0 | 0 | 0 | 0 | 0 | 0 | 0 | 0 | 0 | 0 | 0 | 0 | 0 | 0 | 0 | 0 | 0 | 0 | 0 | 0 | 0 | 0 | 0 | 0
Jaaruitstoot nieuw project

## CO2 KW kolom G
Onderdoorgang (beton) | Legenda | Waarden | Don't use | Waarden Nulmeting | Waarden Levensduur | Waarden PM 2020 | Waarden PM 2021 | Waarden PM 2022 | Waarden PM 2023 | Waarden PM 2024 | Waarden PM 2025 | Waarden PM 2026 | Waarden PM 2027 | Waarden PM 2028 | Waarden PM 2029 | Waarden PM 2030 | Waarden PM verw. 2020 | Waarden PM verw. 2021 | Waarden PM verw. 2022 | Waarden PM verw. 2023 | Waarden PM verw. 2024 | Waarden PM verw. 2025 | Waarden PM verw. 2026 | Waarden PM verw. 2027 | Waarden PM verw. 2028 | Waarden PM verw. 2029 | Waarden PM verw. 2030
| Fase A: Bouwen | 2535470.2699 | CO2-Totaal | 0 | 0 | 0 | 0 | 0 | 0 | 0 | 0 | 0 | 0 | 0 | 0 | 0 | 0 | 0 | 0 | 0 | 0 | 0 | 0 | 0 | 0 | 0 | 0
| Fase B: Onderhoud | 1172443.125 | Categorie | 0 | 0 | 0 | 0 | 0 | 0 | 0 | 0 | 0 | 0 | 0 | 0 | 0 | 0 | 0 | 0 | 0 | 0 | 0 | 0 | 0 | 0 | 0 | 0
| Fase C: Slopen | 436565.5642 | CO2-Nulmeting, hard getal na invoer | 0 | 0 | 0 | 0 | 0 | 0 | 0 | 0 | 0 | 0 | 0 | 0 | 0 | 0 | 0 | 0 | 0 | 0 | 0 | 0 | 0 | 0 | 0 | 0
| Fase D: Hergebruik | -10335.359 | Levensduur projecten | 0 | 0 | 0 | 0 | 0 | 0 | 0 | 0 | 0 | 0 | 0 | 0 | 0 | 0 | 0 | 0 | 0 | 0 | 0 | 0 | 0 | 0 | 0 | 0
Jaaruitstoot nieuw project

## CO2 KW kolom H
Onderdoorgang fiets/ voetgangerstunnel (beton) | Legenda | Waarden | Don't use | Waarden Nulmeting | Waarden Levensduur | Waarden PM 2020 | Waarden PM 2021 | Waarden PM 2022 | Waarden PM 2023 | Waarden PM 2024 | Waarden PM 2025 | Waarden PM 2026 | Waarden PM 2027 | Waarden PM 2028 | Waarden PM 2029 | Waarden PM 2030 | Waarden PM verw. 2020 | Waarden PM verw. 2021 | Waarden PM verw. 2022 | Waarden PM verw. 2023 | Waarden PM verw. 2024 | Waarden PM verw. 2025 | Waarden PM verw. 2026 | Waarden PM verw. 2027 | Waarden PM verw. 2028 | Waarden PM verw. 2029 | Waarden PM verw. 2030
| Fase A: Bouwen | 209638.7338 | CO2-Totaal | 0 | 0 | 7.276e-12 | 7.276e-12 | 7.276e-12 | 7.276e-12 | 7.276e-12 | 7.276e-12 | 7.276e-12 | 7.276e-12 | 7.276e-12 | 7.276e-12 | 7.276e-12 | 0 | 0 | 0 | 0 | 0 | 0 | 0 | 0 | 0 | 0 | 0
| Fase B: Onderhoud | 11023.1954 | Categorie | 0 | 0 | 3.8347e-12 | 3.8347e-12 | 3.8347e-12 | 3.8347e-12 | 3.8347e-12 | 3.8347e-12 | 3.8347e-12 | 3.8347e-12 | 3.8347e-12 | 3.8347e-12 | 3.8347e-12 | 0 | 0 | 0 | 0 | 0 | 0 | 0 | 0 | 0 | 0 | 0
| Fase C: Slopen | 45654.9509 | CO2-Nulmeting, hard getal na invoer | 0 | 0 | 0 | 0 | 0 | 0 | 0 | 0 | 0 | 0 | 0 | 0 | 0 | 0 | 0 | 0 | 0 | 0 | 0 | 0 | 0 | 0 | 0 | 0
| Fase D: Hergebruik | -46271.0178 | Levensduur projecten | 0 | 0 | 0 | 0 | 0 | 0 | 0 | 0 | 0 | 0 | 0 | 0 | 0 | 0 | 0 | 0 | 0 | 0 | 0 | 0 | 0 | 0 | 0 | 0
Jaaruitstoot nieuw project

## CO2 KW kolom I
Onderdoorgang fauna/veetunnel (beton) | Legenda | Waarden | Don't use | Waarden Nulmeting | Waarden Levensduur | Waarden PM 2020 | Waarden PM 2021 | Waarden PM 2022 | Waarden PM 2023 | Waarden PM 2024 | Waarden PM 2025 | Waarden PM 2026 | Waarden PM 2027 | Waarden PM 2028 | Waarden PM 2029 | Waarden PM 2030 | Waarden PM verw. 2020 | Waarden PM verw. 2021 | Waarden PM verw. 2022 | Waarden PM verw. 2023 | Waarden PM verw. 2024 | Waarden PM verw. 2025 | Waarden PM verw. 2026 | Waarden PM verw. 2027 | Waarden PM verw. 2028 | Waarden PM verw. 2029 | Waarden PM verw. 2030
| Fase A: Bouwen | 104031.3669 | CO2-Totaal | 0 | 0 | 7.276e-12 | 7.276e-12 | 7.276e-12 | 7.276e-12 | 7.276e-12 | 7.276e-12 | 7.276e-12 | 7.276e-12 | 7.276e-12 | 7.276e-12 | 7.276e-12 | 0 | 0 | 0 | 0 | 0 | 0 | 0 | 0 | 0 | 0 | 0
| Fase B: Onderhoud | 0 | Categorie | 0 | 0 | 3.9545e-12 | 3.9545e-12 | 3.9545e-12 | 3.9545e-12 | 3.9545e-12 | 3.9545e-12 | 3.9545e-12 | 3.9545e-12 | 3.9545e-12 | 3.9545e-12 | 3.9545e-12 | 0 | 0 | 0 | 0 | 0 | 0 | 0 | 0 | 0 | 0 | 0
| Fase C: Slopen | 20343.693 | CO2-Nulmeting, hard getal na invoer | 0 | 0 | 0 | 0 | 0 | 0 | 0 | 0 | 0 | 0 | 0 | 0 | 0 | 0 | 0 | 0 | 0 | 0 | 0 | 0 | 0 | 0 | 0 | 0
| Fase D: Hergebruik | -25943.8679 | Levensduur projecten | 0 | 0 | 0 | 0 | 0 | 0 | 0 | 0 | 0 | 0 | 0 | 0 | 0 | 0 | 0 | 0 | 0 | 0 | 0 | 0 | 0 | 0 | 0 | 0
Jaaruitstoot nieuw project

## CO2 KW kolom J
Duiker (beton) | Legenda | Waarden | Don't use | Waarden Nulmeting | Waarden Levensduur | Waarden PM 2020 | Waarden PM 2021 | Waarden PM 2022 | Waarden PM 2023 | Waarden PM 2024 | Waarden PM 2025 | Waarden PM 2026 | Waarden PM 2027 | Waarden PM 2028 | Waarden PM 2029 | Waarden PM 2030 | Waarden PM verw. 2020 | Waarden PM verw. 2021 | Waarden PM verw. 2022 | Waarden PM verw. 2023 | Waarden PM verw. 2024 | Waarden PM verw. 2025 | Waarden PM verw. 2026 | Waarden PM verw. 2027 | Waarden PM verw. 2028 | Waarden PM verw. 2029 | Waarden PM verw. 2030
| Fase A: Bouwen | 234057.248 | CO2-Totaal | 0 | 0 | -7.276e-12 | -7.276e-12 | -7.276e-12 | -7.276e-12 | -7.276e-12 | -7.276e-12 | -7.276e-12 | -7.276e-12 | -7.276e-12 | -7.276e-12 | -7.276e-12 | 0 | 0 | 0 | 0 | 0 | 0 | 0 | 0 | 0 | 0 | 0
| Fase B: Onderhoud | 0 | Categorie | 0 | 0 | -5.6433e-12 | -5.6433e-12 | -5.6433e-12 | -5.6433e-12 | -5.6433e-12 | -5.6433e-12 | -5.6433e-12 | -5.6433e-12 | -5.6433e-12 | -5.6433e-12 | -5.6433e-12 | 0 | 0 | 0 | 0 | 0 | 0 | 0 | 0 | 0 | 0 | 0
| Fase C: Slopen | 15916.0624 | CO2-Nulmeting, hard getal na invoer | 0 | 0 | 0 | 0 | 0 | 0 | 0 | 0 | 0 | 0 | 0 | 0 | 0 | 0 | 0 | 0 | 0 | 0 | 0 | 0 | 0 | 0 | 0 | 0
| Fase D: Hergebruik | -38062.9136 | Levensduur projecten | 0 | 0 | 0 | 0 | 0 | 0 | 0 | 0 | 0 | 0 | 0 | 0 | 0 | 0 | 0 | 0 | 0 | 0 | 0 | 0 | 0 | 0 | 0 | 0
Jaaruitstoot nieuw project

## CO2 KW kolom K
Duiker (PE) | Legenda | Waarden | Don't use | Waarden Nulmeting | Waarden Levensduur | Waarden PM 2020 | Waarden PM 2021 | Waarden PM 2022 | Waarden PM 2023 | Waarden PM 2024 | Waarden PM 2025 | Waarden PM 2026 | Waarden PM 2027 | Waarden PM 2028 | Waarden PM 2029 | Waarden PM 2030 | Waarden PM verw. 2020 | Waarden PM verw. 2021 | Waarden PM verw. 2022 | Waarden PM verw. 2023 | Waarden PM verw. 2024 | Waarden PM verw. 2025 | Waarden PM verw. 2026 | Waarden PM verw. 2027 | Waarden PM verw. 2028 | Waarden PM verw. 2029 | Waarden PM verw. 2030
| Fase A: Bouwen | 4631.5784 | CO2-Totaal | 0 | 0 | 0 | 0 | 0 | 0 | 0 | 0 | 0 | 0 | 0 | 0 | 0 | 0 | 0 | 0 | 0 | 0 | 0 | 0 | 0 | 0 | 0 | 0
| Fase B: Onderhoud | 1571.5126 | Categorie | 0 | 0 | 0 | 0 | 0 | 0 | 0 | 0 | 0 | 0 | 0 | 0 | 0 | 0 | 0 | 0 | 0 | 0 | 0 | 0 | 0 | 0 | 0 | 0
| Fase C: Slopen | 4568.4163 | CO2-Nulmeting, hard getal na invoer | 0 | 0 | 0 | 0 | 0 | 0 | 0 | 0 | 0 | 0 | 0 | 0 | 0 | 0 | 0 | 0 | 0 | 0 | 0 | 0 | 0 | 0 | 0 | 0
| Fase D: Hergebruik | -1343.3746 | Levensduur projecten | 0 | 0 | 0 | 0 | 0 | 0 | 0 | 0 | 0 | 0 | 0 | 0 | 0 | 0 | 0 | 0 | 0 | 0 | 0 | 0 | 0 | 0 | 0 | 0
Jaaruitstoot nieuw project

## CO2 KW kolom L
Duiker <1m (beton) | Legenda | Waarden | Don't use | Waarden Nulmeting | Waarden Levensduur | Waarden PM 2020 | Waarden PM 2021 | Waarden PM 2022 | Waarden PM 2023 | Waarden PM 2024 | Waarden PM 2025 | Waarden PM 2026 | Waarden PM 2027 | Waarden PM 2028 | Waarden PM 2029 | Waarden PM 2030 | Waarden PM verw. 2020 | Waarden PM verw. 2021 | Waarden PM verw. 2022 | Waarden PM verw. 2023 | Waarden PM verw. 2024 | Waarden PM verw. 2025 | Waarden PM verw. 2026 | Waarden PM verw. 2027 | Waarden PM verw. 2028 | Waarden PM verw. 2029 | Waarden PM verw. 2030
| Fase A: Bouwen | 1276.8664 | CO2-Totaal | 0 | 0 | 0 | 0 | 0 | 0 | 0 | 0 | 0 | 0 | 0 | 0 | 0 | 0 | 0 | 0 | 0 | 0 | 0 | 0 | 0 | 0 | 0 | 0
| Fase B: Onderhoud | 0 | Categorie | 0 | 0 | 0 | 0 | 0 | 0 | 0 | 0 | 0 | 0 | 0 | 0 | 0 | 0 | 0 | 0 | 0 | 0 | 0 | 0 | 0 | 0 | 0 | 0
| Fase C: Slopen | 196.7237 | CO2-Nulmeting, hard getal na invoer | 0 | 0 | 0 | 0 | 0 | 0 | 0 | 0 | 0 | 0 | 0 | 0 | 0 | 0 | 0 | 0 | 0 | 0 | 0 | 0 | 0 | 0 | 0 | 0
| Fase D: Hergebruik | -112.1802 | Levensduur projecten | 0 | 0 | 0 | 0 | 0 | 0 | 0 | 0 | 0 | 0 | 0 | 0 | 0 | 0 | 0 | 0 | 0 | 0 | 0 | 0 | 0 | 0 | 0 | 0
Jaaruitstoot nieuw project

## CO2 KW kolom M
Duiker <1m (PE) | Legenda | Waarden | Don't use | Waarden Nulmeting | Waarden Levensduur | Waarden PM 2020 | Waarden PM 2021 | Waarden PM 2022 | Waarden PM 2023 | Waarden PM 2024 | Waarden PM 2025 | Waarden PM 2026 | Waarden PM 2027 | Waarden PM 2028 | Waarden PM 2029 | Waarden PM 2030 | Waarden PM verw. 2020 | Waarden PM verw. 2021 | Waarden PM verw. 2022 | Waarden PM verw. 2023 | Waarden PM verw. 2024 | Waarden PM verw. 2025 | Waarden PM verw. 2026 | Waarden PM verw. 2027 | Waarden PM verw. 2028 | Waarden PM verw. 2029 | Waarden PM verw. 2030
| Fase A: Bouwen | 2315.556 | CO2-Totaal | 0 | 0 | -5.6843e-14 | -5.6843e-14 | -5.6843e-14 | -5.6843e-14 | -5.6843e-14 | -5.6843e-14 | -5.6843e-14 | -5.6843e-14 | -5.6843e-14 | -5.6843e-14 | -5.6843e-14 | 0 | 0 | 0 | 0 | 0 | 0 | 0 | 0 | 0 | 0 | 0
| Fase B: Onderhoud | 0 | Categorie | 0 | 0 | -2.5361e-14 | -2.5361e-14 | -2.5361e-14 | -2.5361e-14 | -2.5361e-14 | -2.5361e-14 | -2.5361e-14 | -2.5361e-14 | -2.5361e-14 | -2.5361e-14 | -2.5361e-14 | 0 | 0 | 0 | 0 | 0 | 0 | 0 | 0 | 0 | 0 | 0
| Fase C: Slopen | 2284.132 | CO2-Nulmeting, hard getal na invoer | 0 | 0 | 0 | 0 | 0 | 0 | 0 | 0 | 0 | 0 | 0 | 0 | 0 | 0 | 0 | 0 | 0 | 0 | 0 | 0 | 0 | 0 | 0 | 0
| Fase D: Hergebruik | -671.688 | Levensduur projecten | 0 | 0 | 0 | 0 | 0 | 0 | 0 | 0 | 0 | 0 | 0 | 0 | 0 | 0 | 0 | 0 | 0 | 0 | 0 | 0 | 0 | 0 | 0 | 0
Jaaruitstoot nieuw project

## CO2 V kolom N
Asfaltconstructie < 500 VA (licht belast) | Legenda | Waarden | Don't use | Waarden Nulmeting | Waarden Levensduur | Waarden PM 2020 | Waarden PM 2021 | Waarden PM 2022 | Waarden PM 2023 | Waarden PM 2024 | Waarden PM 2025 | Waarden PM 2026 | Waarden PM 2027 | Waarden PM 2028 | Waarden PM 2029 | Waarden PM 2030 | Waarden PM verw. 2020 | Waarden PM verw. 2021 | Waarden PM verw. 2022 | Waarden PM verw. 2023 | Waarden PM verw. 2024 | Waarden PM verw. 2025 | Waarden PM verw. 2026 | Waarden PM verw. 2027 | Waarden PM verw. 2028 | Waarden PM verw. 2029 | Waarden PM verw. 2030
| Fase A: Bouwen | 62.5043 | CO2-Totaal | 0 | 0 | 3.5527e-15 | 3.5527e-15 | 3.5527e-15 | 3.5527e-15 | 3.5527e-15 | 3.5527e-15 | 3.5527e-15 | 3.5527e-15 | 3.5527e-15 | 3.5527e-15 | 3.5527e-15 | 0 | 0 | 0 | 0 | 0 | 0 | 0 | 0 | 0 | 0 | 0
| Fase B: Onderhoud | 84.6562 | Categorie | 0 | 0 | 2.7024e-15 | 2.7024e-15 | 2.7024e-15 | 2.7024e-15 | 2.7024e-15 | 2.7024e-15 | 2.7024e-15 | 2.7024e-15 | 2.7024e-15 | 2.7024e-15 | 2.7024e-15 | 0 | 0 | 0 | 0 | 0 | 0 | 0 | 0 | 0 | 0 | 0
| Fase C: Slopen | 9.2424 | CO2-Nulmeting, hard getal na invoer | 0 | 0 | 0 | 0 | 0 | 0 | 0 | 0 | 0 | 0 | 0 | 0 | 0 | 0 | 0 | 0 | 0 | 0 | 0 | 0 | 0 | 0 | 0 | 0
| Fase D: Hergebruik | -21.0829 | Levensduur projecten | 0 | 0 | 0 | 0 | 0 | 0 | 0 | 0 | 0 | 0 | 0 | 0 | 0 | 0 | 0 | 0 | 0 | 0 | 0 | 0 | 0 | 0 | 0 | 0
Jaaruitstoot nieuw project

## CO2 V kolom O
Asfaltconstructie 500 < VA < 1.500 (normaal en zwaar belast) | Legenda | Waarden | Don't use | Waarden Nulmeting | Waarden Levensduur | Waarden PM 2020 | Waarden PM 2021 | Waarden PM 2022 | Waarden PM 2023 | Waarden PM 2024 | Waarden PM 2025 | Waarden PM 2026 | Waarden PM 2027 | Waarden PM 2028 | Waarden PM 2029 | Waarden PM 2030 | Waarden PM verw. 2020 | Waarden PM verw. 2021 | Waarden PM verw. 2022 | Waarden PM verw. 2023 | Waarden PM verw. 2024 | Waarden PM verw. 2025 | Waarden PM verw. 2026 | Waarden PM verw. 2027 | Waarden PM verw. 2028 | Waarden PM verw. 2029 | Waarden PM verw. 2030
| Fase A: Bouwen | 76.8464 | CO2-Totaal | 0 | 0 | 0 | 0 | 0 | 0 | 0 | 0 | 0 | 0 | 0 | 0 | 0 | 0 | 0 | 0 | 0 | 0 | 0 | 0 | 0 | 0 | 0 | 0
| Fase B: Onderhoud | 98.3198 | Categorie | 0 | 0 | 0 | 0 | 0 | 0 | 0 | 0 | 0 | 0 | 0 | 0 | 0 | 0 | 0 | 0 | 0 | 0 | 0 | 0 | 0 | 0 | 0 | 0
| Fase C: Slopen | 11.6895 | CO2-Nulmeting, hard getal na invoer | 0 | 0 | 0 | 0 | 0 | 0 | 0 | 0 | 0 | 0 | 0 | 0 | 0 | 0 | 0 | 0 | 0 | 0 | 0 | 0 | 0 | 0 | 0 | 0
| Fase D: Hergebruik | -26.7097 | Levensduur projecten | 0 | 0 | 0 | 0 | 0 | 0 | 0 | 0 | 0 | 0 | 0 | 0 | 0 | 0 | 0 | 0 | 0 | 0 | 0 | 0 | 0 | 0 | 0 | 0
Jaaruitstoot nieuw project

## CO2 V kolom P
Gelders mengsel <500 VA (licht belast) | Legenda | Waarden | Don't use | Waarden Nulmeting | Waarden Levensduur | Waarden PM 2020 | Waarden PM 2021 | Waarden PM 2022 | Waarden PM 2023 | Waarden PM 2024 | Waarden PM 2025 | Waarden PM 2026 | Waarden PM 2027 | Waarden PM 2028 | Waarden PM 2029 | Waarden PM 2030 | Waarden PM verw. 2020 | Waarden PM verw. 2021 | Waarden PM verw. 2022 | Waarden PM verw. 2023 | Waarden PM verw. 2024 | Waarden PM verw. 2025 | Waarden PM verw. 2026 | Waarden PM verw. 2027 | Waarden PM verw. 2028 | Waarden PM verw. 2029 | Waarden PM verw. 2030
| Fase A: Bouwen | 63.225 | CO2-Totaal | 0 | 0 | 3.5527e-15 | 3.5527e-15 | 3.5527e-15 | 3.5527e-15 | 3.5527e-15 | 3.5527e-15 | 3.5527e-15 | 3.5527e-15 | 3.5527e-15 | 3.5527e-15 | 3.5527e-15 | 0 | 0 | 0 | 0 | 0 | 0 | 0 | 0 | 0 | 0 | 0
| Fase B: Onderhoud | 111.93 | Categorie | 0 | 0 | 2.7148e-15 | 2.7148e-15 | 2.7148e-15 | 2.7148e-15 | 2.7148e-15 | 2.7148e-15 | 2.7148e-15 | 2.7148e-15 | 2.7148e-15 | 2.7148e-15 | 2.7148e-15 | 0 | 0 | 0 | 0 | 0 | 0 | 0 | 0 | 0 | 0 | 0
| Fase C: Slopen | 9.1138 | CO2-Nulmeting, hard getal na invoer | 0 | 0 | 0 | 0 | 0 | 0 | 0 | 0 | 0 | 0 | 0 | 0 | 0 | 0 | 0 | 0 | 0 | 0 | 0 | 0 | 0 | 0 | 0 | 0
| Fase D: Hergebruik | -20.9389 | Levensduur projecten | 0 | 0 | 0 | 0 | 0 | 0 | 0 | 0 | 0 | 0 | 0 | 0 | 0 | 0 | 0 | 0 | 0 | 0 | 0 | 0 | 0 | 0 | 0 | 0
Jaaruitstoot nieuw project

## CO2 V kolom Q
Gelders mengsel 500 < VA < 1.500 (normaal en zwaar belast) | Legenda | Waarden | Don't use | Waarden Nulmeting | Waarden Levensduur | Waarden PM 2020 | Waarden PM 2021 | Waarden PM 2022 | Waarden PM 2023 | Waarden PM 2024 | Waarden PM 2025 | Waarden PM 2026 | Waarden PM 2027 | Waarden PM 2028 | Waarden PM 2029 | Waarden PM 2030 | Waarden PM verw. 2020 | Waarden PM verw. 2021 | Waarden PM verw. 2022 | Waarden PM verw. 2023 | Waarden PM verw. 2024 | Waarden PM verw. 2025 | Waarden PM verw. 2026 | Waarden PM verw. 2027 | Waarden PM verw. 2028 | Waarden PM verw. 2029 | Waarden PM verw. 2030
| Fase A: Bouwen | 77.4384 | CO2-Totaal | 0 | 0 | -7.1054e-15 | -7.1054e-15 | -7.1054e-15 | -7.1054e-15 | -7.1054e-15 | -7.1054e-15 | -7.1054e-15 | -7.1054e-15 | -7.1054e-15 | -7.1054e-15 | -7.1054e-15 | 0 | 0 | 0 | 0 | 0 | 0 | 0 | 0 | 0 | 0 | 0
| Fase B: Onderhoud | 125.6963 | Categorie | 0 | 0 | 5.3852e-15 | 5.3852e-15 | 5.3852e-15 | 5.3852e-15 | 5.3852e-15 | 5.3852e-15 | 5.3852e-15 | 5.3852e-15 | 5.3852e-15 | 5.3852e-15 | 5.3852e-15 | 0 | 0 | 0 | 0 | 0 | 0 | 0 | 0 | 0 | 0 | 0
| Fase C: Slopen | 11.533 | CO2-Nulmeting, hard getal na invoer | 0 | 0 | -1.4211e-14 | -1.4211e-14 | -1.4211e-14 | -1.4211e-14 | -1.4211e-14 | -1.4211e-14 | -1.4211e-14 | -1.4211e-14 | -1.4211e-14 | -1.4211e-14 | -1.4211e-14 | 0 | 0 | 0 | 0 | 0 | 0 | 0 | 0 | 0 | 0 | 0
| Fase D: Hergebruik | -26.5277 | Levensduur projecten | 0 | 0 | 0 | 0 | 0 | 0 | 0 | 0 | 0 | 0 | 0 | 0 | 0 | 0 | 0 | 0 | 0 | 0 | 0 | 0 | 0 | 0 | 0 | 0
Jaaruitstoot nieuw project

## CO2 V kolom R
Dunne deklaag < 500 VA (licht belast) | Legenda | Waarden | Don't use | Waarden Nulmeting | Waarden Levensduur | Waarden PM 2020 | Waarden PM 2021 | Waarden PM 2022 | Waarden PM 2023 | Waarden PM 2024 | Waarden PM 2025 | Waarden PM 2026 | Waarden PM 2027 | Waarden PM 2028 | Waarden PM 2029 | Waarden PM 2030 | Waarden PM verw. 2020 | Waarden PM verw. 2021 | Waarden PM verw. 2022 | Waarden PM verw. 2023 | Waarden PM verw. 2024 | Waarden PM verw. 2025 | Waarden PM verw. 2026 | Waarden PM verw. 2027 | Waarden PM verw. 2028 | Waarden PM verw. 2029 | Waarden PM verw. 2030
| Fase A: Bouwen | 61.838 | CO2-Totaal | 0 | 0 | 0 | 0 | 0 | 0 | 0 | 0 | 0 | 0 | 0 | 0 | 0 | 0 | 0 | 0 | 0 | 0 | 0 | 0 | 0 | 0 | 0 | 0
| Fase B: Onderhoud | 180.8905 | Categorie | 0 | 0 | 0 | 0 | 0 | 0 | 0 | 0 | 0 | 0 | 0 | 0 | 0 | 0 | 0 | 0 | 0 | 0 | 0 | 0 | 0 | 0 | 0 | 0
| Fase C: Slopen | 8.9 | CO2-Nulmeting, hard getal na invoer | 0 | 0 | 0 | 0 | 0 | 0 | 0 | 0 | 0 | 0 | 0 | 0 | 0 | 0 | 0 | 0 | 0 | 0 | 0 | 0 | 0 | 0 | 0 | 0
| Fase D: Hergebruik | -20.4817 | Levensduur projecten | 0 | 0 | 0 | 0 | 0 | 0 | 0 | 0 | 0 | 0 | 0 | 0 | 0 | 0 | 0 | 0 | 0 | 0 | 0 | 0 | 0 | 0 | 0 | 0
Jaaruitstoot nieuw project

## CO2 V kolom S
Dunne deklaag 500 < VA < 1.500 (normaal en zwaar belast) | Legenda | Waarden | Don't use | Waarden Nulmeting | Waarden Levensduur | Waarden PM 2020 | Waarden PM 2021 | Waarden PM 2022 | Waarden PM 2023 | Waarden PM 2024 | Waarden PM 2025 | Waarden PM 2026 | Waarden PM 2027 | Waarden PM 2028 | Waarden PM 2029 | Waarden PM 2030 | Waarden PM verw. 2020 | Waarden PM verw. 2021 | Waarden PM verw. 2022 | Waarden PM verw. 2023 | Waarden PM verw. 2024 | Waarden PM verw. 2025 | Waarden PM verw. 2026 | Waarden PM verw. 2027 | Waarden PM verw. 2028 | Waarden PM verw. 2029 | Waarden PM verw. 2030
| Fase A: Bouwen | 75.776 | CO2-Totaal | 0 | 0 | 0 | 0 | 0 | 0 | 0 | 0 | 0 | 0 | 0 | 0 | 0 | 0 | 0 | 0 | 0 | 0 | 0 | 0 | 0 | 0 | 0 | 0
| Fase B: Onderhoud | 194.8928 | Categorie | 0 | 0 | 0 | 0 | 0 | 0 | 0 | 0 | 0 | 0 | 0 | 0 | 0 | 0 | 0 | 0 | 0 | 0 | 0 | 0 | 0 | 0 | 0 | 0
| Fase C: Slopen | 11.3152 | CO2-Nulmeting, hard getal na invoer | 0 | 0 | 0 | 0 | 0 | 0 | 0 | 0 | 0 | 0 | 0 | 0 | 0 | 0 | 0 | 0 | 0 | 0 | 0 | 0 | 0 | 0 | 0 | 0
| Fase D: Hergebruik | -25.9584 | Levensduur projecten | 0 | 0 | 0 | 0 | 0 | 0 | 0 | 0 | 0 | 0 | 0 | 0 | 0 | 0 | 0 | 0 | 0 | 0 | 0 | 0 | 0 | 0 | 0 | 0
Jaaruitstoot nieuw project

## CO2 V kolom T
Betonstraatstenen | Legenda | Waarden | Don't use | Waarden Nulmeting | Waarden Levensduur | Waarden PM 2020 | Waarden PM 2021 | Waarden PM 2022 | Waarden PM 2023 | Waarden PM 2024 | Waarden PM 2025 | Waarden PM 2026 | Waarden PM 2027 | Waarden PM 2028 | Waarden PM 2029 | Waarden PM 2030 | Waarden PM verw. 2020 | Waarden PM verw. 2021 | Waarden PM verw. 2022 | Waarden PM verw. 2023 | Waarden PM verw. 2024 | Waarden PM verw. 2025 | Waarden PM verw. 2026 | Waarden PM verw. 2027 | Waarden PM verw. 2028 | Waarden PM verw. 2029 | Waarden PM verw. 2030
| Fase A: Bouwen | 36.5418 | CO2-Totaal | 0 | 0 | 0 | 0 | 0 | 0 | 0 | 0 | 0 | 0 | 0 | 0 | 0 | 0 | 0 | 0 | 0 | 0 | 0 | 0 | 0 | 0 | 0 | 0
| Fase B: Onderhoud | 55.1627 | Categorie | 0 | 0 | 0 | 0 | 0 | 0 | 0 | 0 | 0 | 0 | 0 | 0 | 0 | 0 | 0 | 0 | 0 | 0 | 0 | 0 | 0 | 0 | 0 | 0
| Fase C: Slopen | 4.3691 | CO2-Nulmeting, hard getal na invoer | 0 | 0 | 0 | 0 | 0 | 0 | 0 | 0 | 0 | 0 | 0 | 0 | 0 | 0 | 0 | 0 | 0 | 0 | 0 | 0 | 0 | 0 | 0 | 0
| Fase D: Hergebruik | -1.5131 | Levensduur projecten | 0 | 0 | 0 | 0 | 0 | 0 | 0 | 0 | 0 | 0 | 0 | 0 | 0 | 0 | 0 | 0 | 0 | 0 | 0 | 0 | 0 | 0 | 0 | 0
Jaaruitstoot nieuw project

## CO2 V kolom U
Straatbakstenen | Legenda | Waarden | Don't use | Waarden Nulmeting | Waarden Levensduur | Waarden PM 2020 | Waarden PM 2021 | Waarden PM 2022 | Waarden PM 2023 | Waarden PM 2024 | Waarden PM 2025 | Waarden PM 2026 | Waarden PM 2027 | Waarden PM 2028 | Waarden PM 2029 | Waarden PM 2030 | Waarden PM verw. 2020 | Waarden PM verw. 2021 | Waarden PM verw. 2022 | Waarden PM verw. 2023 | Waarden PM verw. 2024 | Waarden PM verw. 2025 | Waarden PM verw. 2026 | Waarden PM verw. 2027 | Waarden PM verw. 2028 | Waarden PM verw. 2029 | Waarden PM verw. 2030
| Fase A: Bouwen | 30.6772 | CO2-Totaal | 0 | 0 | 0 | 0 | 0 | 0 | 0 | 0 | 0 | 0 | 0 | 0 | 0 | 0 | 0 | 0 | 0 | 0 | 0 | 0 | 0 | 0 | 0 | 0
| Fase B: Onderhoud | 10.5694 | Categorie | 0 | 0 | 0 | 0 | 0 | 0 | 0 | 0 | 0 | 0 | 0 | 0 | 0 | 0 | 0 | 0 | 0 | 0 | 0 | 0 | 0 | 0 | 0 | 0
| Fase C: Slopen | 0.44187 | CO2-Nulmeting, hard getal na invoer | 0 | 0 | 0 | 0 | 0 | 0 | 0 | 0 | 0 | 0 | 0 | 0 | 0 | 0 | 0 | 0 | 0 | 0 | 0 | 0 | 0 | 0 | 0 | 0
| Fase D: Hergebruik | -24.7584 | Levensduur projecten | 0 | 0 | 0 | 0 | 0 | 0 | 0 | 0 | 0 | 0 | 0 | 0 | 0 | 0 | 0 | 0 | 0 | 0 | 0 | 0 | 0 | 0 | 0 | 0
Jaaruitstoot nieuw project

## CO2 V kolom V
Betontegels | Legenda | Waarden | Don't use | Waarden Nulmeting | Waarden Levensduur | Waarden PM 2020 | Waarden PM 2021 | Waarden PM 2022 | Waarden PM 2023 | Waarden PM 2024 | Waarden PM 2025 | Waarden PM 2026 | Waarden PM 2027 | Waarden PM 2028 | Waarden PM 2029 | Waarden PM 2030 | Waarden PM verw. 2020 | Waarden PM verw. 2021 | Waarden PM verw. 2022 | Waarden PM verw. 2023 | Waarden PM verw. 2024 | Waarden PM verw. 2025 | Waarden PM verw. 2026 | Waarden PM verw. 2027 | Waarden PM verw. 2028 | Waarden PM verw. 2029 | Waarden PM verw. 2030
| Fase A: Bouwen | 26.811 | CO2-Totaal | 0 | 0 | 1.7764e-15 | 1.7764e-15 | 1.7764e-15 | 1.7764e-15 | 1.7764e-15 | 1.7764e-15 | 1.7764e-15 | 1.7764e-15 | 1.7764e-15 | 1.7764e-15 | 1.7764e-15 | 0 | 0 | 0 | 0 | 0 | 0 | 0 | 0 | 0 | 0 | 0
| Fase B: Onderhoud | 41.2743 | Categorie | 0 | 0 | 1.4504e-15 | 1.4504e-15 | 1.4504e-15 | 1.4504e-15 | 1.4504e-15 | 1.4504e-15 | 1.4504e-15 | 1.4504e-15 | 1.4504e-15 | 1.4504e-15 | 1.4504e-15 | 0 | 0 | 0 | 0 | 0 | 0 | 0 | 0 | 0 | 0 | 0
| Fase C: Slopen | 3.5026 | CO2-Nulmeting, hard getal na invoer | 0 | 0 | 0 | 0 | 0 | 0 | 0 | 0 | 0 | 0 | 0 | 0 | 0 | 0 | 0 | 0 | 0 | 0 | 0 | 0 | 0 | 0 | 0 | 0
| Fase D: Hergebruik | -0.83497 | Levensduur projecten | 0 | 0 | 0 | 0 | 0 | 0 | 0 | 0 | 0 | 0 | 0 | 0 | 0 | 0 | 0 | 0 | 0 | 0 | 0 | 0 | 0 | 0 | 0 | 0
Jaaruitstoot nieuw project

## CO2 V kolom W
Parallelwegen | Legenda | Waarden | Don't use | Waarden Nulmeting | Waarden Levensduur | Waarden PM 2020 | Waarden PM 2021 | Waarden PM 2022 | Waarden PM 2023 | Waarden PM 2024 | Waarden PM 2025 | Waarden PM 2026 | Waarden PM 2027 | Waarden PM 2028 | Waarden PM 2029 | Waarden PM 2030 | Waarden PM verw. 2020 | Waarden PM verw. 2021 | Waarden PM verw. 2022 | Waarden PM verw. 2023 | Waarden PM verw. 2024 | Waarden PM verw. 2025 | Waarden PM verw. 2026 | Waarden PM verw. 2027 | Waarden PM verw. 2028 | Waarden PM verw. 2029 | Waarden PM verw. 2030
| Fase A: Bouwen | 50.6904 | CO2-Totaal | 0 | 0 | -3.5527e-15 | -3.5527e-15 | -3.5527e-15 | -3.5527e-15 | -3.5527e-15 | -3.5527e-15 | -3.5527e-15 | -3.5527e-15 | -3.5527e-15 | -3.5527e-15 | -3.5527e-15 | 0 | 0 | 0 | 0 | 0 | 0 | 0 | 0 | 0 | 0 | 0
| Fase B: Onderhoud | 73.3598 | Categorie | 0 | 0 | -2.7248e-15 | -2.7248e-15 | -2.7248e-15 | -2.7248e-15 | -2.7248e-15 | -2.7248e-15 | -2.7248e-15 | -2.7248e-15 | -2.7248e-15 | -2.7248e-15 | -2.7248e-15 | 0 | 0 | 0 | 0 | 0 | 0 | 0 | 0 | 0 | 0 | 0
| Fase C: Slopen | 7.2464 | CO2-Nulmeting, hard getal na invoer | 0 | 0 | 0 | 0 | 0 | 0 | 0 | 0 | 0 | 0 | 0 | 0 | 0 | 0 | 0 | 0 | 0 | 0 | 0 | 0 | 0 | 0 | 0 | 0
| Fase D: Hergebruik | -16.4566 | Levensduur projecten | 0 | 0 | 0 | 0 | 0 | 0 | 0 | 0 | 0 | 0 | 0 | 0 | 0 | 0 | 0 | 0 | 0 | 0 | 0 | 0 | 0 | 0 | 0 | 0
Jaaruitstoot nieuw project

## CO2 V kolom X
Fietspaden (asfalt) | Legenda | Waarden | Don't use | Waarden Nulmeting | Waarden Levensduur | Waarden PM 2020 | Waarden PM 2021 | Waarden PM 2022 | Waarden PM 2023 | Waarden PM 2024 | Waarden PM 2025 | Waarden PM 2026 | Waarden PM 2027 | Waarden PM 2028 | Waarden PM 2029 | Waarden PM 2030 | Waarden PM verw. 2020 | Waarden PM verw. 2021 | Waarden PM verw. 2022 | Waarden PM verw. 2023 | Waarden PM verw. 2024 | Waarden PM verw. 2025 | Waarden PM verw. 2026 | Waarden PM verw. 2027 | Waarden PM verw. 2028 | Waarden PM verw. 2029 | Waarden PM verw. 2030
| Fase A: Bouwen | 37.2129 | CO2-Totaal | 0 | 0 | 0 | 0 | 0 | 0 | 0 | 0 | 0 | 0 | 0 | 0 | 0 | 0 | 0 | 0 | 0 | 0 | 0 | 0 | 0 | 0 | 0 | 0
| Fase B: Onderhoud | 45.1806 | Categorie | 0 | 0 | 0 | 0 | 0 | 0 | 0 | 0 | 0 | 0 | 0 | 0 | 0 | 0 | 0 | 0 | 0 | 0 | 0 | 0 | 0 | 0 | 0 | 0
| Fase C: Slopen | 5.3955 | CO2-Nulmeting, hard getal na invoer | 0 | 0 | 0 | 0 | 0 | 0 | 0 | 0 | 0 | 0 | 0 | 0 | 0 | 0 | 0 | 0 | 0 | 0 | 0 | 0 | 0 | 0 | 0 | 0
| Fase D: Hergebruik | -11.6814 | Levensduur projecten | 0 | 0 | 0 | 0 | 0 | 0 | 0 | 0 | 0 | 0 | 0 | 0 | 0 | 0 | 0 | 0 | 0 | 0 | 0 | 0 | 0 | 0 | 0 | 0
Jaaruitstoot nieuw project

## CO2 V kolom Y
Paden van betontegels | Legenda | Waarden | Don't use | Waarden Nulmeting | Waarden Levensduur | Waarden PM 2020 | Waarden PM 2021 | Waarden PM 2022 | Waarden PM 2023 | Waarden PM 2024 | Waarden PM 2025 | Waarden PM 2026 | Waarden PM 2027 | Waarden PM 2028 | Waarden PM 2029 | Waarden PM 2030 | Waarden PM verw. 2020 | Waarden PM verw. 2021 | Waarden PM verw. 2022 | Waarden PM verw. 2023 | Waarden PM verw. 2024 | Waarden PM verw. 2025 | Waarden PM verw. 2026 | Waarden PM verw. 2027 | Waarden PM verw. 2028 | Waarden PM verw. 2029 | Waarden PM verw. 2030
| Fase A: Bouwen | 93.4787 | CO2-Totaal | 0 | 0 | 0 | 0 | 0 | 0 | 0 | 0 | 0 | 0 | 0 | 0 | 0 | 0 | 0 | 0 | 0 | 0 | 0 | 0 | 0 | 0 | 0 | 0
| Fase B: Onderhoud | 191.107 | Categorie | 0 | 0 | 0 | 0 | 0 | 0 | 0 | 0 | 0 | 0 | 0 | 0 | 0 | 0 | 0 | 0 | 0 | 0 | 0 | 0 | 0 | 0 | 0 | 0
| Fase C: Slopen | 6.645 | CO2-Nulmeting, hard getal na invoer | 0 | 0 | 0 | 0 | 0 | 0 | 0 | 0 | 0 | 0 | 0 | 0 | 0 | 0 | 0 | 0 | 0 | 0 | 0 | 0 | 0 | 0 | 0 | 0
| Fase D: Hergebruik | -10.8787 | Levensduur projecten | 0 | 0 | 0 | 0 | 0 | 0 | 0 | 0 | 0 | 0 | 0 | 0 | 0 | 0 | 0 | 0 | 0 | 0 | 0 | 0 | 0 | 0 | 0 | 0
Jaaruitstoot nieuw project

## CO2 V kolom Z
Paden tegelconstructie | Legenda | Waarden | Don't use | Waarden Nulmeting | Waarden Levensduur | Waarden PM 2020 | Waarden PM 2021 | Waarden PM 2022 | Waarden PM 2023 | Waarden PM 2024 | Waarden PM 2025 | Waarden PM 2026 | Waarden PM 2027 | Waarden PM 2028 | Waarden PM 2029 | Waarden PM 2030 | Waarden PM verw. 2020 | Waarden PM verw. 2021 | Waarden PM verw. 2022 | Waarden PM verw. 2023 | Waarden PM verw. 2024 | Waarden PM verw. 2025 | Waarden PM verw. 2026 | Waarden PM verw. 2027 | Waarden PM verw. 2028 | Waarden PM verw. 2029 | Waarden PM verw. 2030
| Fase A: Bouwen | 93.472 | CO2-Totaal | 0 | 0 | -7.1054e-15 | -7.1054e-15 | -7.1054e-15 | -7.1054e-15 | -7.1054e-15 | -7.1054e-15 | -7.1054e-15 | -7.1054e-15 | -7.1054e-15 | -7.1054e-15 | -7.1054e-15 | 0 | 0 | 0 | 0 | 0 | 0 | 0 | 0 | 0 | 0 | 0
| Fase B: Onderhoud | 189.9113 | Categorie | 0 | 0 | -6.2542e-15 | -6.2542e-15 | -6.2542e-15 | -6.2542e-15 | -6.2542e-15 | -6.2542e-15 | -6.2542e-15 | -6.2542e-15 | -6.2542e-15 | -6.2542e-15 | -6.2542e-15 | 0 | 0 | 0 | 0 | 0 | 0 | 0 | 0 | 0 | 0 | 0
| Fase C: Slopen | 6.9985 | CO2-Nulmeting, hard getal na invoer | 0 | 0 | 0 | 0 | 0 | 0 | 0 | 0 | 0 | 0 | 0 | 0 | 0 | 0 | 0 | 0 | 0 | 0 | 0 | 0 | 0 | 0 | 0 | 0
| Fase D: Hergebruik | -10.4418 | Levensduur projecten | 0 | 0 | 0 | 0 | 0 | 0 | 0 | 0 | 0 | 0 | 0 | 0 | 0 | 0 | 0 | 0 | 0 | 0 | 0 | 0 | 0 | 0 | 0 | 0
Jaaruitstoot nieuw project

## CO2 S kolom AA
Spoorlijn (antiek) | Legenda | Waarden | Don't use | Waarden Nulmeting | Waarden Levensduur | Waarden PM 2020 | Waarden PM 2021 | Waarden PM 2022 | Waarden PM 2023 | Waarden PM 2024 | Waarden PM 2025 | Waarden PM 2026 | Waarden PM 2027 | Waarden PM 2028 | Waarden PM 2029 | Waarden PM 2030 | Waarden PM verw. 2020 | Waarden PM verw. 2021 | Waarden PM verw. 2022 | Waarden PM verw. 2023 | Waarden PM verw. 2024 | Waarden PM verw. 2025 | Waarden PM verw. 2026 | Waarden PM verw. 2027 | Waarden PM verw. 2028 | Waarden PM verw. 2029 | Waarden PM verw. 2030
| Fase A: Bouwen | 858858.0158 | CO2-Totaal | 0 | 0 | 2.9104e-11 | 2.9104e-11 | 2.9104e-11 | 2.9104e-11 | 2.9104e-11 | 2.9104e-11 | 2.9104e-11 | 2.9104e-11 | 2.9104e-11 | 2.9104e-11 | 2.9104e-11 | 0 | 0 | 0 | 0 | 0 | 0 | 0 | 0 | 0 | 0 | 0
| Fase B: Onderhoud | 169399.272 | Categorie | 0 | 0 | 2.6025e-11 | 2.6025e-11 | 2.6025e-11 | 2.6025e-11 | 2.6025e-11 | 2.6025e-11 | 2.6025e-11 | 2.6025e-11 | 2.6025e-11 | 2.6025e-11 | 2.6025e-11 | 0 | 0 | 0 | 0 | 0 | 0 | 0 | 0 | 0 | 0 | 0
| Fase C: Slopen | 30024.8163 | CO2-Nulmeting, hard getal na invoer | 0 | 0 | 0 | 0 | 0 | 0 | 0 | 0 | 0 | 0 | 0 | 0 | 0 | 0 | 0 | 0 | 0 | 0 | 0 | 0 | 0 | 0 | 0 | 0
| Fase D: Hergebruik | -131497.5749 | Levensduur projecten | 0 | 0 | 0 | 0 | 0 | 0 | 0 | 0 | 0 | 0 | 0 | 0 | 0 | 0 | 0 | 0 | 0 | 0 | 0 | 0 | 0 | 0 | 0 | 0
Jaaruitstoot nieuw project

## CO2 S kolom AB
Spoorstaven | Legenda | Waarden | Don't use | Waarden Nulmeting | Waarden Levensduur | Waarden PM 2020 | Waarden PM 2021 | Waarden PM 2022 | Waarden PM 2023 | Waarden PM 2024 | Waarden PM 2025 | Waarden PM 2026 | Waarden PM 2027 | Waarden PM 2028 | Waarden PM 2029 | Waarden PM 2030 | Waarden PM verw. 2020 | Waarden PM verw. 2021 | Waarden PM verw. 2022 | Waarden PM verw. 2023 | Waarden PM verw. 2024 | Waarden PM verw. 2025 | Waarden PM verw. 2026 | Waarden PM verw. 2027 | Waarden PM verw. 2028 | Waarden PM verw. 2029 | Waarden PM verw. 2030
| Fase A: Bouwen | 182.6603 | CO2-Totaal | 0 | 0 | -3.5527e-15 | -3.5527e-15 | -3.5527e-15 | -3.5527e-15 | -3.5527e-15 | -3.5527e-15 | -3.5527e-15 | -3.5527e-15 | -3.5527e-15 | -3.5527e-15 | -3.5527e-15 | 0 | 0 | 0 | 0 | 0 | 0 | 0 | 0 | 0 | 0 | 0
| Fase B: Onderhoud | 5.8243 | Categorie | 0 | 0 | -3.0335e-15 | -3.0335e-15 | -3.0335e-15 | -3.0335e-15 | -3.0335e-15 | -3.0335e-15 | -3.0335e-15 | -3.0335e-15 | -3.0335e-15 | -3.0335e-15 | -3.0335e-15 | 0 | 0 | 0 | 0 | 0 | 0 | 0 | 0 | 0 | 0 | 0
| Fase C: Slopen | 4.6997 | CO2-Nulmeting, hard getal na invoer | 0 | 0 | 0 | 0 | 0 | 0 | 0 | 0 | 0 | 0 | 0 | 0 | 0 | 0 | 0 | 0 | 0 | 0 | 0 | 0 | 0 | 0 | 0 | 0
| Fase D: Hergebruik | -74.7925 | Levensduur projecten | 0 | 0 | 0 | 0 | 0 | 0 | 0 | 0 | 0 | 0 | 0 | 0 | 0 | 0 | 0 | 0 | 0 | 0 | 0 | 0 | 0 | 0 | 0 | 0
Jaaruitstoot nieuw project

## CO2 S kolom AC
Dwarsliggers | Legenda | Waarden | Don't use | Waarden Nulmeting | Waarden Levensduur | Waarden PM 2020 | Waarden PM 2021 | Waarden PM 2022 | Waarden PM 2023 | Waarden PM 2024 | Waarden PM 2025 | Waarden PM 2026 | Waarden PM 2027 | Waarden PM 2028 | Waarden PM 2029 | Waarden PM 2030 | Waarden PM verw. 2020 | Waarden PM verw. 2021 | Waarden PM verw. 2022 | Waarden PM verw. 2023 | Waarden PM verw. 2024 | Waarden PM verw. 2025 | Waarden PM verw. 2026 | Waarden PM verw. 2027 | Waarden PM verw. 2028 | Waarden PM verw. 2029 | Waarden PM verw. 2030
| Fase A: Bouwen | 246.1199 | CO2-Totaal | 0 | 0 | 7.1054e-15 | 7.1054e-15 | 7.1054e-15 | 7.1054e-15 | 7.1054e-15 | 7.1054e-15 | 7.1054e-15 | 7.1054e-15 | 7.1054e-15 | 7.1054e-15 | 7.1054e-15 | 0 | 0 | 0 | 0 | 0 | 0 | 0 | 0 | 0 | 0 | 0
| Fase B: Onderhoud | 0 | Categorie | 0 | 0 | 6.1512e-15 | 6.1512e-15 | 6.1512e-15 | 6.1512e-15 | 6.1512e-15 | 6.1512e-15 | 6.1512e-15 | 6.1512e-15 | 6.1512e-15 | 6.1512e-15 | 6.1512e-15 | 0 | 0 | 0 | 0 | 0 | 0 | 0 | 0 | 0 | 0 | 0
| Fase C: Slopen | 29.1276 | CO2-Nulmeting, hard getal na invoer | 0 | 0 | 0 | 0 | 0 | 0 | 0 | 0 | 0 | 0 | 0 | 0 | 0 | 0 | 0 | 0 | 0 | 0 | 0 | 0 | 0 | 0 | 0 | 0
| Fase D: Hergebruik | -65.9765 | Levensduur projecten | 0 | 0 | 0 | 0 | 0 | 0 | 0 | 0 | 0 | 0 | 0 | 0 | 0 | 0 | 0 | 0 | 0 | 0 | 0 | 0 | 0 | 0 | 0 | 0
Jaaruitstoot nieuw project

## CO2 S kolom AD
Ballast | Legenda | Waarden | Don't use | Waarden Nulmeting | Waarden Levensduur | Waarden PM 2020 | Waarden PM 2021 | Waarden PM 2022 | Waarden PM 2023 | Waarden PM 2024 | Waarden PM 2025 | Waarden PM 2026 | Waarden PM 2027 | Waarden PM 2028 | Waarden PM 2029 | Waarden PM 2030 | Waarden PM verw. 2020 | Waarden PM verw. 2021 | Waarden PM verw. 2022 | Waarden PM verw. 2023 | Waarden PM verw. 2024 | Waarden PM verw. 2025 | Waarden PM verw. 2026 | Waarden PM verw. 2027 | Waarden PM verw. 2028 | Waarden PM verw. 2029 | Waarden PM verw. 2030
| Fase A: Bouwen | 328.7591 | CO2-Totaal | 0 | 0 | -2.8422e-14 | -2.8422e-14 | -2.8422e-14 | -2.8422e-14 | -2.8422e-14 | -2.8422e-14 | -2.8422e-14 | -2.8422e-14 | -2.8422e-14 | -2.8422e-14 | -2.8422e-14 | 0 | 0 | 0 | 0 | 0 | 0 | 0 | 0 | 0 | 0 | 0
| Fase B: Onderhoud | 9.8267 | Categorie | 0 | 0 | -2.1973e-14 | -2.1973e-14 | -2.1973e-14 | -2.1973e-14 | -2.1973e-14 | -2.1973e-14 | -2.1973e-14 | -2.1973e-14 | -2.1973e-14 | -2.1973e-14 | -2.1973e-14 | 0 | 0 | 0 | 0 | 0 | 0 | 0 | 0 | 0 | 0 | 0
| Fase C: Slopen | 30.7755 | CO2-Nulmeting, hard getal na invoer | 0 | 0 | 0 | 0 | 0 | 0 | 0 | 0 | 0 | 0 | 0 | 0 | 0 | 0 | 0 | 0 | 0 | 0 | 0 | 0 | 0 | 0 | 0 | 0
| Fase D: Hergebruik | -184.3013 | Levensduur projecten | 0 | 0 | 0 | 0 | 0 | 0 | 0 | 0 | 0 | 0 | 0 | 0 | 0 | 0 | 0 | 0 | 0 | 0 | 0 | 0 | 0 | 0 | 0 | 0
Jaaruitstoot nieuw project

## CO2 S kolom AE
Wissel | Legenda | Waarden | Don't use | Waarden Nulmeting | Waarden Levensduur | Waarden PM 2020 | Waarden PM 2021 | Waarden PM 2022 | Waarden PM 2023 | Waarden PM 2024 | Waarden PM 2025 | Waarden PM 2026 | Waarden PM 2027 | Waarden PM 2028 | Waarden PM 2029 | Waarden PM 2030 | Waarden PM verw. 2020 | Waarden PM verw. 2021 | Waarden PM verw. 2022 | Waarden PM verw. 2023 | Waarden PM verw. 2024 | Waarden PM verw. 2025 | Waarden PM verw. 2026 | Waarden PM verw. 2027 | Waarden PM verw. 2028 | Waarden PM verw. 2029 | Waarden PM verw. 2030
| Fase A: Bouwen | 37207.4173 | CO2-Totaal | 0 | 0 | -9.0949e-13 | -9.0949e-13 | -9.0949e-13 | -9.0949e-13 | -9.0949e-13 | -9.0949e-13 | -9.0949e-13 | -9.0949e-13 | -9.0949e-13 | -9.0949e-13 | -9.0949e-13 | 0 | 0 | 0 | 0 | 0 | 0 | 0 | 0 | 0 | 0 | 0
| Fase B: Onderhoud | 75549.7218 | Categorie | 0 | 0 | -8.332e-13 | -8.332e-13 | -8.332e-13 | -8.332e-13 | -8.332e-13 | -8.332e-13 | -8.332e-13 | -8.332e-13 | -8.332e-13 | -8.332e-13 | -8.332e-13 | 0 | 0 | 0 | 0 | 0 | 0 | 0 | 0 | 0 | 0 | 0
| Fase C: Slopen | 1491.298 | CO2-Nulmeting, hard getal na invoer | 0 | 0 | 0 | 0 | 0 | 0 | 0 | 0 | 0 | 0 | 0 | 0 | 0 | 0 | 0 | 0 | 0 | 0 | 0 | 0 | 0 | 0 | 0 | 0
| Fase D: Hergebruik | -20465.4864 | Levensduur projecten | 0 | 0 | 0 | 0 | 0 | 0 | 0 | 0 | 0 | 0 | 0 | 0 | 0 | 0 | 0 | 0 | 0 | 0 | 0 | 0 | 0 | 0 | 0 | 0
Jaaruitstoot nieuw project

## CO2 S kolom AF
Draagconstructiebovenleiding | Legenda | Waarden | Don't use | Waarden Nulmeting | Waarden Levensduur | Waarden PM 2020 | Waarden PM 2021 | Waarden PM 2022 | Waarden PM 2023 | Waarden PM 2024 | Waarden PM 2025 | Waarden PM 2026 | Waarden PM 2027 | Waarden PM 2028 | Waarden PM 2029 | Waarden PM 2030 | Waarden PM verw. 2020 | Waarden PM verw. 2021 | Waarden PM verw. 2022 | Waarden PM verw. 2023 | Waarden PM verw. 2024 | Waarden PM verw. 2025 | Waarden PM verw. 2026 | Waarden PM verw. 2027 | Waarden PM verw. 2028 | Waarden PM verw. 2029 | Waarden PM verw. 2030
| Fase A: Bouwen | 10422.1012 | CO2-Totaal | 0 | 0 | -4.5475e-13 | -4.5475e-13 | -4.5475e-13 | -4.5475e-13 | -4.5475e-13 | -4.5475e-13 | -4.5475e-13 | -4.5475e-13 | -4.5475e-13 | -4.5475e-13 | -4.5475e-13 | 0 | 0 | 0 | 0 | 0 | 0 | 0 | 0 | 0 | 0 | 0
| Fase B: Onderhoud | 4119.0633 | Categorie | 0 | 0 | 0 | 0 | 0 | 0 | 0 | 0 | 0 | 0 | 0 | 0 | 0 | 0 | 0 | 0 | 0 | 0 | 0 | 0 | 0 | 0 | 0 | 0
| Fase C: Slopen | 357.1514 | CO2-Nulmeting, hard getal na invoer | 0 | 0 | -4.5475e-13 | -4.5475e-13 | -4.5475e-13 | -4.5475e-13 | -4.5475e-13 | -4.5475e-13 | -4.5475e-13 | -4.5475e-13 | -4.5475e-13 | -4.5475e-13 | -4.5475e-13 | 0 | 0 | 0 | 0 | 0 | 0 | 0 | 0 | 0 | 0 | 0
| Fase D: Hergebruik | -2454.016 | Levensduur projecten | 0 | 0 | 0 | 0 | 0 | 0 | 0 | 0 | 0 | 0 | 0 | 0 | 0 | 0 | 0 | 0 | 0 | 0 | 0 | 0 | 0 | 0 | 0 | 0
Jaaruitstoot nieuw project

## CO2 W kolom AG
Gemaal | Legenda | Waarden | Don't use | Waarden Nulmeting | Waarden Levensduur | Waarden PM 2020 | Waarden PM 2021 | Waarden PM 2022 | Waarden PM 2023 | Waarden PM 2024 | Waarden PM 2025 | Waarden PM 2026 | Waarden PM 2027 | Waarden PM 2028 | Waarden PM 2029 | Waarden PM 2030 | Waarden PM verw. 2020 | Waarden PM verw. 2021 | Waarden PM verw. 2022 | Waarden PM verw. 2023 | Waarden PM verw. 2024 | Waarden PM verw. 2025 | Waarden PM verw. 2026 | Waarden PM verw. 2027 | Waarden PM verw. 2028 | Waarden PM verw. 2029 | Waarden PM verw. 2030
| Fase A: Bouwen | 86326.7687 | CO2-Totaal | 0 | 0 | 0 | 0 | 0 | 0 | 0 | 0 | 0 | 0 | 0 | 0 | 0 | 0 | 0 | 0 | 0 | 0 | 0 | 0 | 0 | 0 | 0 | 0
| Fase B: Onderhoud | 169.5718 | Categorie | 0 | 0 | 0 | 0 | 0 | 0 | 0 | 0 | 0 | 0 | 0 | 0 | 0 | 0 | 0 | 0 | 0 | 0 | 0 | 0 | 0 | 0 | 0 | 0
| Fase C: Slopen | 8751.3771 | CO2-Nulmeting, hard getal na invoer | 0 | 0 | 0 | 0 | 0 | 0 | 0 | 0 | 0 | 0 | 0 | 0 | 0 | 0 | 0 | 0 | 0 | 0 | 0 | 0 | 0 | 0 | 0 | 0
| Fase D: Hergebruik | -21506.1221 | Levensduur projecten | 0 | 0 | 0 | 0 | 0 | 0 | 0 | 0 | 0 | 0 | 0 | 0 | 0 | 0 | 0 | 0 | 0 | 0 | 0 | 0 | 0 | 0 | 0 | 0
Jaaruitstoot nieuw project

## CO2 W kolom AH
Stuw | Legenda | Waarden | Don't use | Waarden Nulmeting | Waarden Levensduur | Waarden PM 2020 | Waarden PM 2021 | Waarden PM 2022 | Waarden PM 2023 | Waarden PM 2024 | Waarden PM 2025 | Waarden PM 2026 | Waarden PM 2027 | Waarden PM 2028 | Waarden PM 2029 | Waarden PM 2030 | Waarden PM verw. 2020 | Waarden PM verw. 2021 | Waarden PM verw. 2022 | Waarden PM verw. 2023 | Waarden PM verw. 2024 | Waarden PM verw. 2025 | Waarden PM verw. 2026 | Waarden PM verw. 2027 | Waarden PM verw. 2028 | Waarden PM verw. 2029 | Waarden PM verw. 2030
| Fase A: Bouwen | 10464.1365 | CO2-Totaal | 0 | 0 | -4.5475e-13 | -4.5475e-13 | -4.5475e-13 | -4.5475e-13 | -4.5475e-13 | -4.5475e-13 | -4.5475e-13 | -4.5475e-13 | -4.5475e-13 | -4.5475e-13 | -4.5475e-13 | 0 | 0 | 0 | 0 | 0 | 0 | 0 | 0 | 0 | 0 | 0
| Fase B: Onderhoud | 0 | Categorie | 0 | 0 | -3.1812e-13 | -3.1812e-13 | -3.1812e-13 | -3.1812e-13 | -3.1812e-13 | -3.1812e-13 | -3.1812e-13 | -3.1812e-13 | -3.1812e-13 | -3.1812e-13 | -3.1812e-13 | 0 | 0 | 0 | 0 | 0 | 0 | 0 | 0 | 0 | 0 | 0
| Fase C: Slopen | 846.9989 | CO2-Nulmeting, hard getal na invoer | 0 | 0 | 0 | 0 | 0 | 0 | 0 | 0 | 0 | 0 | 0 | 0 | 0 | 0 | 0 | 0 | 0 | 0 | 0 | 0 | 0 | 0 | 0 | 0
| Fase D: Hergebruik | -3087.0231 | Levensduur projecten | 0 | 0 | 0 | 0 | 0 | 0 | 0 | 0 | 0 | 0 | 0 | 0 | 0 | 0 | 0 | 0 | 0 | 0 | 0 | 0 | 0 | 0 | 0 | 0
Jaaruitstoot nieuw project

## CO2 W kolom AI
Oeverbeschoeiing (geotextiel) | Legenda | Waarden | Don't use | Waarden Nulmeting | Waarden Levensduur | Waarden PM 2020 | Waarden PM 2021 | Waarden PM 2022 | Waarden PM 2023 | Waarden PM 2024 | Waarden PM 2025 | Waarden PM 2026 | Waarden PM 2027 | Waarden PM 2028 | Waarden PM 2029 | Waarden PM 2030 | Waarden PM verw. 2020 | Waarden PM verw. 2021 | Waarden PM verw. 2022 | Waarden PM verw. 2023 | Waarden PM verw. 2024 | Waarden PM verw. 2025 | Waarden PM verw. 2026 | Waarden PM verw. 2027 | Waarden PM verw. 2028 | Waarden PM verw. 2029 | Waarden PM verw. 2030
| Fase A: Bouwen | 64.1897 | CO2-Totaal | 0 | 0 | 0 | 0 | 0 | 0 | 0 | 0 | 0 | 0 | 0 | 0 | 0 | 0 | 0 | 0 | 0 | 0 | 0 | 0 | 0 | 0 | 0 | 0
| Fase B: Onderhoud | 0 | Categorie | 0 | 0 | 0 | 0 | 0 | 0 | 0 | 0 | 0 | 0 | 0 | 0 | 0 | 0 | 0 | 0 | 0 | 0 | 0 | 0 | 0 | 0 | 0 | 0
| Fase C: Slopen | 13.806 | CO2-Nulmeting, hard getal na invoer | 0 | 0 | 0 | 0 | 0 | 0 | 0 | 0 | 0 | 0 | 0 | 0 | 0 | 0 | 0 | 0 | 0 | 0 | 0 | 0 | 0 | 0 | 0 | 0
| Fase D: Hergebruik | -29.0557 | Levensduur projecten | 0 | 0 | 0 | 0 | 0 | 0 | 0 | 0 | 0 | 0 | 0 | 0 | 0 | 0 | 0 | 0 | 0 | 0 | 0 | 0 | 0 | 0 | 0 | 0
Jaaruitstoot nieuw project

## CO2 W kolom AJ
Persleidingen (beton) | Legenda | Waarden | Don't use | Waarden Nulmeting | Waarden Levensduur | Waarden PM 2020 | Waarden PM 2021 | Waarden PM 2022 | Waarden PM 2023 | Waarden PM 2024 | Waarden PM 2025 | Waarden PM 2026 | Waarden PM 2027 | Waarden PM 2028 | Waarden PM 2029 | Waarden PM 2030 | Waarden PM verw. 2020 | Waarden PM verw. 2021 | Waarden PM verw. 2022 | Waarden PM verw. 2023 | Waarden PM verw. 2024 | Waarden PM verw. 2025 | Waarden PM verw. 2026 | Waarden PM verw. 2027 | Waarden PM verw. 2028 | Waarden PM verw. 2029 | Waarden PM verw. 2030
| Fase A: Bouwen | 67.8289 | CO2-Totaal | 0 | 0 | 0 | 0 | 0 | 0 | 0 | 0 | 0 | 0 | 0 | 0 | 0 | 0 | 0 | 0 | 0 | 0 | 0 | 0 | 0 | 0 | 0 | 0
| Fase B: Onderhoud | 0 | Categorie | 0 | 0 | 0 | 0 | 0 | 0 | 0 | 0 | 0 | 0 | 0 | 0 | 0 | 0 | 0 | 0 | 0 | 0 | 0 | 0 | 0 | 0 | 0 | 0
| Fase C: Slopen | 9.2281 | CO2-Nulmeting, hard getal na invoer | 0 | 0 | 0 | 0 | 0 | 0 | 0 | 0 | 0 | 0 | 0 | 0 | 0 | 0 | 0 | 0 | 0 | 0 | 0 | 0 | 0 | 0 | 0 | 0
| Fase D: Hergebruik | -2.5621 | Levensduur projecten | 0 | 0 | 0 | 0 | 0 | 0 | 0 | 0 | 0 | 0 | 0 | 0 | 0 | 0 | 0 | 0 | 0 | 0 | 0 | 0 | 0 | 0 | 0 | 0
Jaaruitstoot nieuw project

## CO2 W kolom AK
Persleidingen (PVC) | Legenda | Waarden | Don't use | Waarden Nulmeting | Waarden Levensduur | Waarden PM 2020 | Waarden PM 2021 | Waarden PM 2022 | Waarden PM 2023 | Waarden PM 2024 | Waarden PM 2025 | Waarden PM 2026 | Waarden PM 2027 | Waarden PM 2028 | Waarden PM 2029 | Waarden PM 2030 | Waarden PM verw. 2020 | Waarden PM verw. 2021 | Waarden PM verw. 2022 | Waarden PM verw. 2023 | Waarden PM verw. 2024 | Waarden PM verw. 2025 | Waarden PM verw. 2026 | Waarden PM verw. 2027 | Waarden PM verw. 2028 | Waarden PM verw. 2029 | Waarden PM verw. 2030
| Fase A: Bouwen | 27.6655 | CO2-Totaal | 0 | 0 | 4.4409e-16 | 4.4409e-16 | 4.4409e-16 | 4.4409e-16 | 4.4409e-16 | 4.4409e-16 | 4.4409e-16 | 4.4409e-16 | 4.4409e-16 | 4.4409e-16 | 4.4409e-16 | 0 | 0 | 0 | 0 | 0 | 0 | 0 | 0 | 0 | 0 | 0
| Fase B: Onderhoud | 0 | Categorie | 0 | 0 | 4.1084e-16 | 4.1084e-16 | 4.1084e-16 | 4.1084e-16 | 4.1084e-16 | 4.1084e-16 | 4.1084e-16 | 4.1084e-16 | 4.1084e-16 | 4.1084e-16 | 4.1084e-16 | 0 | 0 | 0 | 0 | 0 | 0 | 0 | 0 | 0 | 0 | 0
| Fase C: Slopen | 0.84348 | CO2-Nulmeting, hard getal na invoer | 0 | 0 | 0 | 0 | 0 | 0 | 0 | 0 | 0 | 0 | 0 | 0 | 0 | 0 | 0 | 0 | 0 | 0 | 0 | 0 | 0 | 0 | 0 | 0
| Fase D: Hergebruik | -0.2962 | Levensduur projecten | 0 | 0 | 0 | 0 | 0 | 0 | 0 | 0 | 0 | 0 | 0 | 0 | 0 | 0 | 0 | 0 | 0 | 0 | 0 | 0 | 0 | 0 | 0 | 0
Jaaruitstoot nieuw project

## CO2 W kolom AL
Persleidingen (gietijzer) | Legenda | Waarden | Don't use | Waarden Nulmeting | Waarden Levensduur | Waarden PM 2020 | Waarden PM 2021 | Waarden PM 2022 | Waarden PM 2023 | Waarden PM 2024 | Waarden PM 2025 | Waarden PM 2026 | Waarden PM 2027 | Waarden PM 2028 | Waarden PM 2029 | Waarden PM 2030 | Waarden PM verw. 2020 | Waarden PM verw. 2021 | Waarden PM verw. 2022 | Waarden PM verw. 2023 | Waarden PM verw. 2024 | Waarden PM verw. 2025 | Waarden PM verw. 2026 | Waarden PM verw. 2027 | Waarden PM verw. 2028 | Waarden PM verw. 2029 | Waarden PM verw. 2030
| Fase A: Bouwen | 38.89 | CO2-Totaal | 0 | 0 | 0 | 0 | 0 | 0 | 0 | 0 | 0 | 0 | 0 | 0 | 0 | 0 | 0 | 0 | 0 | 0 | 0 | 0 | 0 | 0 | 0 | 0
| Fase B: Onderhoud | 23.0477 | Categorie | 0 | 0 | 0 | 0 | 0 | 0 | 0 | 0 | 0 | 0 | 0 | 0 | 0 | 0 | 0 | 0 | 0 | 0 | 0 | 0 | 0 | 0 | 0 | 0
| Fase C: Slopen | 0.02766 | CO2-Nulmeting, hard getal na invoer | 0 | 0 | 0 | 0 | 0 | 0 | 0 | 0 | 0 | 0 | 0 | 0 | 0 | 0 | 0 | 0 | 0 | 0 | 0 | 0 | 0 | 0 | 0 | 0
| Fase D: Hergebruik | 7.1432 | Levensduur projecten | 0 | 0 | 0 | 0 | 0 | 0 | 0 | 0 | 0 | 0 | 0 | 0 | 0 | 0 | 0 | 0 | 0 | 0 | 0 | 0 | 0 | 0 | 0 | 0
Jaaruitstoot nieuw project

## CO2 O kolom AM
Geluidbeperkende constructie (glas) | Legenda | Waarden | Don't use | Waarden Nulmeting | Waarden Levensduur | Waarden PM 2020 | Waarden PM 2021 | Waarden PM 2022 | Waarden PM 2023 | Waarden PM 2024 | Waarden PM 2025 | Waarden PM 2026 | Waarden PM 2027 | Waarden PM 2028 | Waarden PM 2029 | Waarden PM 2030 | Waarden PM verw. 2020 | Waarden PM verw. 2021 | Waarden PM verw. 2022 | Waarden PM verw. 2023 | Waarden PM verw. 2024 | Waarden PM verw. 2025 | Waarden PM verw. 2026 | Waarden PM verw. 2027 | Waarden PM verw. 2028 | Waarden PM verw. 2029 | Waarden PM verw. 2030
| Fase A: Bouwen | 31.163 | CO2-Totaal | 0 | 0 | 0 | 0 | 0 | 0 | 0 | 0 | 0 | 0 | 0 | 0 | 0 | 0 | 0 | 0 | 0 | 0 | 0 | 0 | 0 | 0 | 0 | 0
| Fase B: Onderhoud | 0 | Categorie | 0 | 0 | 0 | 0 | 0 | 0 | 0 | 0 | 0 | 0 | 0 | 0 | 0 | 0 | 0 | 0 | 0 | 0 | 0 | 0 | 0 | 0 | 0 | 0
| Fase C: Slopen | 4.0376 | CO2-Nulmeting, hard getal na invoer | 0 | 0 | 0 | 0 | 0 | 0 | 0 | 0 | 0 | 0 | 0 | 0 | 0 | 0 | 0 | 0 | 0 | 0 | 0 | 0 | 0 | 0 | 0 | 0
| Fase D: Hergebruik | -9.0505 | Levensduur projecten | 0 | 0 | 0 | 0 | 0 | 0 | 0 | 0 | 0 | 0 | 0 | 0 | 0 | 0 | 0 | 0 | 0 | 0 | 0 | 0 | 0 | 0 | 0 | 0
Jaaruitstoot nieuw project

## CO2 O kolom AN
Geluidbeperkende constructie (beton) | Legenda | Waarden | Don't use | Waarden Nulmeting | Waarden Levensduur | Waarden PM 2020 | Waarden PM 2021 | Waarden PM 2022 | Waarden PM 2023 | Waarden PM 2024 | Waarden PM 2025 | Waarden PM 2026 | Waarden PM 2027 | Waarden PM 2028 | Waarden PM 2029 | Waarden PM 2030 | Waarden PM verw. 2020 | Waarden PM verw. 2021 | Waarden PM verw. 2022 | Waarden PM verw. 2023 | Waarden PM verw. 2024 | Waarden PM verw. 2025 | Waarden PM verw. 2026 | Waarden PM verw. 2027 | Waarden PM verw. 2028 | Waarden PM verw. 2029 | Waarden PM verw. 2030
| Fase A: Bouwen | 49.5647 | CO2-Totaal | 0 | 0 | -8.8818e-16 | -8.8818e-16 | -8.8818e-16 | -8.8818e-16 | -8.8818e-16 | -8.8818e-16 | -8.8818e-16 | -8.8818e-16 | -8.8818e-16 | -8.8818e-16 | -8.8818e-16 | 0 | 0 | 0 | 0 | 0 | 0 | 0 | 0 | 0 | 0 | 0
| Fase B: Onderhoud | 0 | Categorie | 0 | 0 | -5.1503e-16 | -5.1503e-16 | -5.1503e-16 | -5.1503e-16 | -5.1503e-16 | -5.1503e-16 | -5.1503e-16 | -5.1503e-16 | -5.1503e-16 | -5.1503e-16 | -5.1503e-16 | 0 | 0 | 0 | 0 | 0 | 0 | 0 | 0 | 0 | 0 | 0
| Fase C: Slopen | 6.0841 | CO2-Nulmeting, hard getal na invoer | 0 | 0 | 0 | 0 | 0 | 0 | 0 | 0 | 0 | 0 | 0 | 0 | 0 | 0 | 0 | 0 | 0 | 0 | 0 | 0 | 0 | 0 | 0 | 0
| Fase D: Hergebruik | -8.4488 | Levensduur projecten | 0 | 0 | 0 | 0 | 0 | 0 | 0 | 0 | 0 | 0 | 0 | 0 | 0 | 0 | 0 | 0 | 0 | 0 | 0 | 0 | 0 | 0 | 0 | 0
Jaaruitstoot nieuw project

## CO2 O kolom AO
Geluidbeperkende constructie (houten panelen) | Legenda | Waarden | Don't use | Waarden Nulmeting | Waarden Levensduur | Waarden PM 2020 | Waarden PM 2021 | Waarden PM 2022 | Waarden PM 2023 | Waarden PM 2024 | Waarden PM 2025 | Waarden PM 2026 | Waarden PM 2027 | Waarden PM 2028 | Waarden PM 2029 | Waarden PM 2030 | Waarden PM verw. 2020 | Waarden PM verw. 2021 | Waarden PM verw. 2022 | Waarden PM verw. 2023 | Waarden PM verw. 2024 | Waarden PM verw. 2025 | Waarden PM verw. 2026 | Waarden PM verw. 2027 | Waarden PM verw. 2028 | Waarden PM verw. 2029 | Waarden PM verw. 2030
| Fase A: Bouwen | 122.4393 | CO2-Totaal | 0 | 0 | 3.5527e-15 | 3.5527e-15 | 3.5527e-15 | 3.5527e-15 | 3.5527e-15 | 3.5527e-15 | 3.5527e-15 | 3.5527e-15 | 3.5527e-15 | 3.5527e-15 | 3.5527e-15 | 0 | 0 | 0 | 0 | 0 | 0 | 0 | 0 | 0 | 0 | 0
| Fase B: Onderhoud | 0 | Categorie | 0 | 0 | 2.0465e-15 | 2.0465e-15 | 2.0465e-15 | 2.0465e-15 | 2.0465e-15 | 2.0465e-15 | 2.0465e-15 | 2.0465e-15 | 2.0465e-15 | 2.0465e-15 | 2.0465e-15 | 0 | 0 | 0 | 0 | 0 | 0 | 0 | 0 | 0 | 0 | 0
| Fase C: Slopen | 15.9593 | CO2-Nulmeting, hard getal na invoer | 0 | 0 | 0 | 0 | 0 | 0 | 0 | 0 | 0 | 0 | 0 | 0 | 0 | 0 | 0 | 0 | 0 | 0 | 0 | 0 | 0 | 0 | 0 | 0
| Fase D: Hergebruik | -69.6086 | Levensduur projecten | 0 | 0 | 0 | 0 | 0 | 0 | 0 | 0 | 0 | 0 | 0 | 0 | 0 | 0 | 0 | 0 | 0 | 0 | 0 | 0 | 0 | 0 | 0 | 0
Jaaruitstoot nieuw project

## CO2 W kolom AP
Persleidingen (staal) | Legenda | Waarden | Don't use | Waarden Nulmeting | Waarden Levensduur | Waarden PM 2020 | Waarden PM 2021 | Waarden PM 2022 | Waarden PM 2023 | Waarden PM 2024 | Waarden PM 2025 | Waarden PM 2026 | Waarden PM 2027 | Waarden PM 2028 | Waarden PM 2029 | Waarden PM 2030 | Waarden PM verw. 2020 | Waarden PM verw. 2021 | Waarden PM verw. 2022 | Waarden PM verw. 2023 | Waarden PM verw. 2024 | Waarden PM verw. 2025 | Waarden PM verw. 2026 | Waarden PM verw. 2027 | Waarden PM verw. 2028 | Waarden PM verw. 2029 | Waarden PM verw. 2030
| Fase A: Bouwen | 313.6593 | CO2-Totaal | 0 | 0 | 3.5527e-15 | 3.5527e-15 | 3.5527e-15 | 3.5527e-15 | 3.5527e-15 | 3.5527e-15 | 3.5527e-15 | 3.5527e-15 | 3.5527e-15 | 3.5527e-15 | 3.5527e-15 | 0 | 0 | 0 | 0 | 0 | 0 | 0 | 0 | 0 | 0 | 0
| Fase B: Onderhoud | 0 | Categorie | 0 | 0 | 3.3395e-15 | 3.3395e-15 | 3.3395e-15 | 3.3395e-15 | 3.3395e-15 | 3.3395e-15 | 3.3395e-15 | 3.3395e-15 | 3.3395e-15 | 3.3395e-15 | 3.3395e-15 | 0 | 0 | 0 | 0 | 0 | 0 | 0 | 0 | 0 | 0 | 0
| Fase C: Slopen | 7.9016 | CO2-Nulmeting, hard getal na invoer | 0 | 0 | 0 | 0 | 0 | 0 | 0 | 0 | 0 | 0 | 0 | 0 | 0 | 0 | 0 | 0 | 0 | 0 | 0 | 0 | 0 | 0 | 0 | 0
| Fase D: Hergebruik | -130.7009 | Levensduur projecten | 0 | 0 | 0 | 0 | 0 | 0 | 0 | 0 | 0 | 0 | 0 | 0 | 0 | 0 | 0 | 0 | 0 | 0 | 0 | 0 | 0 | 0 | 0 | 0
Jaaruitstoot nieuw project

## CO2 W kolom AQ
Oeverbeschoeiing (hout) | Legenda | Waarden | Don't use | Waarden Nulmeting | Waarden Levensduur | Waarden PM 2020 | Waarden PM 2021 | Waarden PM 2022 | Waarden PM 2023 | Waarden PM 2024 | Waarden PM 2025 | Waarden PM 2026 | Waarden PM 2027 | Waarden PM 2028 | Waarden PM 2029 | Waarden PM 2030 | Waarden PM verw. 2020 | Waarden PM verw. 2021 | Waarden PM verw. 2022 | Waarden PM verw. 2023 | Waarden PM verw. 2024 | Waarden PM verw. 2025 | Waarden PM verw. 2026 | Waarden PM verw. 2027 | Waarden PM verw. 2028 | Waarden PM verw. 2029 | Waarden PM verw. 2030
| Fase A: Bouwen | 112.0853 | CO2-Totaal | 0 | 0 | -1.7764e-15 | -1.7764e-15 | -1.7764e-15 | -1.7764e-15 | -1.7764e-15 | -1.7764e-15 | -1.7764e-15 | -1.7764e-15 | -1.7764e-15 | -1.7764e-15 | -1.7764e-15 | 0 | 0 | 0 | 0 | 0 | 0 | 0 | 0 | 0 | 0 | 0
| Fase B: Onderhoud | 0 | Categorie | 0 | 0 | -1.3716e-15 | -1.3716e-15 | -1.3716e-15 | -1.3716e-15 | -1.3716e-15 | -1.3716e-15 | -1.3716e-15 | -1.3716e-15 | -1.3716e-15 | -1.3716e-15 | -1.3716e-15 | 0 | 0 | 0 | 0 | 0 | 0 | 0 | 0 | 0 | 0 | 0
| Fase C: Slopen | 5.8092 | CO2-Nulmeting, hard getal na invoer | 0 | 0 | 0 | 0 | 0 | 0 | 0 | 0 | 0 | 0 | 0 | 0 | 0 | 0 | 0 | 0 | 0 | 0 | 0 | 0 | 0 | 0 | 0 | 0
| Fase D: Hergebruik | -8.8936 | Levensduur projecten | 0 | 0 | 0 | 0 | 0 | 0 | 0 | 0 | 0 | 0 | 0 | 0 | 0 | 0 | 0 | 0 | 0 | 0 | 0 | 0 | 0 | 0 | 0 | 0
Jaaruitstoot nieuw project

## CO2 W kolom AR
Schut-/keersluis groot (hout) | Legenda | Waarden | Don't use | Waarden Nulmeting | Waarden Levensduur | Waarden PM 2020 | Waarden PM 2021 | Waarden PM 2022 | Waarden PM 2023 | Waarden PM 2024 | Waarden PM 2025 | Waarden PM 2026 | Waarden PM 2027 | Waarden PM 2028 | Waarden PM 2029 | Waarden PM 2030 | Waarden PM verw. 2020 | Waarden PM verw. 2021 | Waarden PM verw. 2022 | Waarden PM verw. 2023 | Waarden PM verw. 2024 | Waarden PM verw. 2025 | Waarden PM verw. 2026 | Waarden PM verw. 2027 | Waarden PM verw. 2028 | Waarden PM verw. 2029 | Waarden PM verw. 2030
| Fase A: Bouwen | 2584975.6922 | CO2-Totaal | 0 | 0 | 2.9104e-11 | 2.9104e-11 | 2.9104e-11 | 2.9104e-11 | 2.9104e-11 | 2.9104e-11 | 2.9104e-11 | 2.9104e-11 | 2.9104e-11 | 2.9104e-11 | 2.9104e-11 | 0 | 0 | 0 | 0 | 0 | 0 | 0 | 0 | 0 | 0 | 0
| Fase B: Onderhoud | 3890.1064 | Categorie | 0 | 0 | 2.9032e-11 | 2.9032e-11 | 2.9032e-11 | 2.9032e-11 | 2.9032e-11 | 2.9032e-11 | 2.9032e-11 | 2.9032e-11 | 2.9032e-11 | 2.9032e-11 | 2.9032e-11 | 0 | 0 | 0 | 0 | 0 | 0 | 0 | 0 | 0 | 0 | 0
| Fase C: Slopen | 21719.7606 | CO2-Nulmeting, hard getal na invoer | 0 | 0 | 0 | 0 | 0 | 0 | 0 | 0 | 0 | 0 | 0 | 0 | 0 | 0 | 0 | 0 | 0 | 0 | 0 | 0 | 0 | 0 | 0 | 0
| Fase D: Hergebruik | -989707.8992 | Levensduur projecten | 0 | 0 | 0 | 0 | 0 | 0 | 0 | 0 | 0 | 0 | 0 | 0 | 0 | 0 | 0 | 0 | 0 | 0 | 0 | 0 | 0 | 0 | 0 | 0
Jaaruitstoot nieuw project

## CO2 W kolom AS
Schut-/keersluis groot (staal) | Legenda | Waarden | Don't use | Waarden Nulmeting | Waarden Levensduur | Waarden PM 2020 | Waarden PM 2021 | Waarden PM 2022 | Waarden PM 2023 | Waarden PM 2024 | Waarden PM 2025 | Waarden PM 2026 | Waarden PM 2027 | Waarden PM 2028 | Waarden PM 2029 | Waarden PM 2030 | Waarden PM verw. 2020 | Waarden PM verw. 2021 | Waarden PM verw. 2022 | Waarden PM verw. 2023 | Waarden PM verw. 2024 | Waarden PM verw. 2025 | Waarden PM verw. 2026 | Waarden PM verw. 2027 | Waarden PM verw. 2028 | Waarden PM verw. 2029 | Waarden PM verw. 2030
| Fase A: Bouwen | 2911943.8018 | CO2-Totaal | 0 | 0 | -5.8208e-11 | -5.8208e-11 | -5.8208e-11 | -5.8208e-11 | -5.8208e-11 | -5.8208e-11 | -5.8208e-11 | -5.8208e-11 | -5.8208e-11 | -5.8208e-11 | -5.8208e-11 | 0 | 0 | 0 | 0 | 0 | 0 | 0 | 0 | 0 | 0 | 0
| Fase B: Onderhoud | 706.6967 | Categorie | 0 | 0 | -5.8125e-11 | -5.8125e-11 | -5.8125e-11 | -5.8125e-11 | -5.8125e-11 | -5.8125e-11 | -5.8125e-11 | -5.8125e-11 | -5.8125e-11 | -5.8125e-11 | -5.8125e-11 | 0 | 0 | 0 | 0 | 0 | 0 | 0 | 0 | 0 | 0 | 0
| Fase C: Slopen | 6536.9446 | CO2-Nulmeting, hard getal na invoer | 0 | 0 | 0 | 0 | 0 | 0 | 0 | 0 | 0 | 0 | 0 | 0 | 0 | 0 | 0 | 0 | 0 | 0 | 0 | 0 | 0 | 0 | 0 | 0
| Fase D: Hergebruik | -1152445.6631 | Levensduur projecten | 0 | 0 | 0 | 0 | 0 | 0 | 0 | 0 | 0 | 0 | 0 | 0 | 0 | 0 | 0 | 0 | 0 | 0 | 0 | 0 | 0 | 0 | 0 | 0
Jaaruitstoot nieuw project

## CO2 W kolom AT
Schut-/keersluis klein (hout) | Legenda | Waarden | Don't use | Waarden Nulmeting | Waarden Levensduur | Waarden PM 2020 | Waarden PM 2021 | Waarden PM 2022 | Waarden PM 2023 | Waarden PM 2024 | Waarden PM 2025 | Waarden PM 2026 | Waarden PM 2027 | Waarden PM 2028 | Waarden PM 2029 | Waarden PM 2030 | Waarden PM verw. 2020 | Waarden PM verw. 2021 | Waarden PM verw. 2022 | Waarden PM verw. 2023 | Waarden PM verw. 2024 | Waarden PM verw. 2025 | Waarden PM verw. 2026 | Waarden PM verw. 2027 | Waarden PM verw. 2028 | Waarden PM verw. 2029 | Waarden PM verw. 2030
| Fase A: Bouwen | 296241.2473 | CO2-Totaal | 0 | 0 | -3.638e-12 | -3.638e-12 | -3.638e-12 | -3.638e-12 | -3.638e-12 | -3.638e-12 | -3.638e-12 | -3.638e-12 | -3.638e-12 | -3.638e-12 | -3.638e-12 | 0 | 0 | 0 | 0 | 0 | 0 | 0 | 0 | 0 | 0 | 0
| Fase B: Onderhoud | 1275.9454 | Categorie | 0 | 0 | -3.6187e-12 | -3.6187e-12 | -3.6187e-12 | -3.6187e-12 | -3.6187e-12 | -3.6187e-12 | -3.6187e-12 | -3.6187e-12 | -3.6187e-12 | -3.6187e-12 | -3.6187e-12 | 0 | 0 | 0 | 0 | 0 | 0 | 0 | 0 | 0 | 0 | 0
| Fase C: Slopen | 6213.2996 | CO2-Nulmeting, hard getal na invoer | 0 | 0 | 0 | 0 | 0 | 0 | 0 | 0 | 0 | 0 | 0 | 0 | 0 | 0 | 0 | 0 | 0 | 0 | 0 | 0 | 0 | 0 | 0 | 0
| Fase D: Hergebruik | -118792.3703 | Levensduur projecten | 0 | 0 | 0 | 0 | 0 | 0 | 0 | 0 | 0 | 0 | 0 | 0 | 0 | 0 | 0 | 0 | 0 | 0 | 0 | 0 | 0 | 0 | 0 | 0
Jaaruitstoot nieuw project

## CO2 W kolom AU
Schut-/keersluis klein (staal) | Legenda | Waarden | Don't use | Waarden Nulmeting | Waarden Levensduur | Waarden PM 2020 | Waarden PM 2021 | Waarden PM 2022 | Waarden PM 2023 | Waarden PM 2024 | Waarden PM 2025 | Waarden PM 2026 | Waarden PM 2027 | Waarden PM 2028 | Waarden PM 2029 | Waarden PM 2030 | Waarden PM verw. 2020 | Waarden PM verw. 2021 | Waarden PM verw. 2022 | Waarden PM verw. 2023 | Waarden PM verw. 2024 | Waarden PM verw. 2025 | Waarden PM verw. 2026 | Waarden PM verw. 2027 | Waarden PM verw. 2028 | Waarden PM verw. 2029 | Waarden PM verw. 2030
| Fase A: Bouwen | 539748.1001 | CO2-Totaal | 0 | 0 | 0 | 0 | 0 | 0 | 0 | 0 | 0 | 0 | 0 | 0 | 0 | 0 | 0 | 0 | 0 | 0 | 0 | 0 | 0 | 0 | 0 | 0
| Fase B: Onderhoud | 313.2425 | Categorie | 0 | 0 | 0 | 0 | 0 | 0 | 0 | 0 | 0 | 0 | 0 | 0 | 0 | 0 | 0 | 0 | 0 | 0 | 0 | 0 | 0 | 0 | 0 | 0
| Fase C: Slopen | 1660.1851 | CO2-Nulmeting, hard getal na invoer | 0 | 0 | 0 | 0 | 0 | 0 | 0 | 0 | 0 | 0 | 0 | 0 | 0 | 0 | 0 | 0 | 0 | 0 | 0 | 0 | 0 | 0 | 0 | 0
| Fase D: Hergebruik | -228510.3819 | Levensduur projecten | 0 | 0 | 0 | 0 | 0 | 0 | 0 | 0 | 0 | 0 | 0 | 0 | 0 | 0 | 0 | 0 | 0 | 0 | 0 | 0 | 0 | 0 | 0 | 0
Jaaruitstoot nieuw project

## CO2 W kolom AV
Keersluis niet in vaarweg (hout) | Legenda | Waarden | Don't use | Waarden Nulmeting | Waarden Levensduur | Waarden PM 2020 | Waarden PM 2021 | Waarden PM 2022 | Waarden PM 2023 | Waarden PM 2024 | Waarden PM 2025 | Waarden PM 2026 | Waarden PM 2027 | Waarden PM 2028 | Waarden PM 2029 | Waarden PM 2030 | Waarden PM verw. 2020 | Waarden PM verw. 2021 | Waarden PM verw. 2022 | Waarden PM verw. 2023 | Waarden PM verw. 2024 | Waarden PM verw. 2025 | Waarden PM verw. 2026 | Waarden PM verw. 2027 | Waarden PM verw. 2028 | Waarden PM verw. 2029 | Waarden PM verw. 2030
| Fase A: Bouwen | 120467.8984 | CO2-Totaal | 0 | 0 | -1.819e-12 | -1.819e-12 | -1.819e-12 | -1.819e-12 | -1.819e-12 | -1.819e-12 | -1.819e-12 | -1.819e-12 | -1.819e-12 | -1.819e-12 | -1.819e-12 | 0 | 0 | 0 | 0 | 0 | 0 | 0 | 0 | 0 | 0 | 0
| Fase B: Onderhoud | 500.0938 | Categorie | 0 | 0 | -1.8095e-12 | -1.8095e-12 | -1.8095e-12 | -1.8095e-12 | -1.8095e-12 | -1.8095e-12 | -1.8095e-12 | -1.8095e-12 | -1.8095e-12 | -1.8095e-12 | -1.8095e-12 | 0 | 0 | 0 | 0 | 0 | 0 | 0 | 0 | 0 | 0 | 0
| Fase C: Slopen | 2445.771 | CO2-Nulmeting, hard getal na invoer | 0 | 0 | 0 | 0 | 0 | 0 | 0 | 0 | 0 | 0 | 0 | 0 | 0 | 0 | 0 | 0 | 0 | 0 | 0 | 0 | 0 | 0 | 0 | 0
| Fase D: Hergebruik | -45281.9272 | Levensduur projecten | 0 | 0 | 0 | 0 | 0 | 0 | 0 | 0 | 0 | 0 | 0 | 0 | 0 | 0 | 0 | 0 | 0 | 0 | 0 | 0 | 0 | 0 | 0 | 0
Jaaruitstoot nieuw project

## CO2 W kolom AW
Keersluis niet in vaarweg (staal) | Legenda | Waarden | Don't use | Waarden Nulmeting | Waarden Levensduur | Waarden PM 2020 | Waarden PM 2021 | Waarden PM 2022 | Waarden PM 2023 | Waarden PM 2024 | Waarden PM 2025 | Waarden PM 2026 | Waarden PM 2027 | Waarden PM 2028 | Waarden PM 2029 | Waarden PM 2030 | Waarden PM verw. 2020 | Waarden PM verw. 2021 | Waarden PM verw. 2022 | Waarden PM verw. 2023 | Waarden PM verw. 2024 | Waarden PM verw. 2025 | Waarden PM verw. 2026 | Waarden PM verw. 2027 | Waarden PM verw. 2028 | Waarden PM verw. 2029 | Waarden PM verw. 2030
| Fase A: Bouwen | 219442.2597 | CO2-Totaal | 0 | 0 | -3.6522e-12 | -3.6522e-12 | -3.6522e-12 | -3.6522e-12 | -3.6522e-12 | -3.6522e-12 | -3.6522e-12 | -3.6522e-12 | -3.6522e-12 | -3.6522e-12 | -3.6522e-12 | 0 | 0 | 0 | 0 | 0 | 0 | 0 | 0 | 0 | 0 | 0
| Fase B: Onderhoud | 129.9705 | Categorie | 0 | 0 | -3.6264e-12 | -3.6264e-12 | -3.6264e-12 | -3.6264e-12 | -3.6264e-12 | -3.6264e-12 | -3.6264e-12 | -3.6264e-12 | -3.6264e-12 | -3.6264e-12 | -3.6264e-12 | 0 | 0 | 0 | 0 | 0 | 0 | 0 | 0 | 0 | 0 | 0
| Fase C: Slopen | 662.8498 | CO2-Nulmeting, hard getal na invoer | 0 | 0 | -1.4211e-14 | -1.4211e-14 | -1.4211e-14 | -1.4211e-14 | -1.4211e-14 | -1.4211e-14 | -1.4211e-14 | -1.4211e-14 | -1.4211e-14 | -1.4211e-14 | -1.4211e-14 | 0 | 0 | 0 | 0 | 0 | 0 | 0 | 0 | 0 | 0 | 0
| Fase D: Hergebruik | -90251.543 | Levensduur projecten | 0 | 0 | 0 | 0 | 0 | 0 | 0 | 0 | 0 | 0 | 0 | 0 | 0 | 0 | 0 | 0 | 0 | 0 | 0 | 0 | 0 | 0 | 0 | 0
Jaaruitstoot nieuw project

## CO2 W kolom AX
Leeg | Legenda | Waarden | Don't use | Waarden Nulmeting | Waarden Levensduur | Waarden PM 2020 | Waarden PM 2021 | Waarden PM 2022 | Waarden PM 2023 | Waarden PM 2024 | Waarden PM 2025 | Waarden PM 2026 | Waarden PM 2027 | Waarden PM 2028 | Waarden PM 2029 | Waarden PM 2030 | Waarden PM verw. 2020 | Waarden PM verw. 2021 | Waarden PM verw. 2022 | Waarden PM verw. 2023 | Waarden PM verw. 2024 | Waarden PM verw. 2025 | Waarden PM verw. 2026 | Waarden PM verw. 2027 | Waarden PM verw. 2028 | Waarden PM verw. 2029 | Waarden PM verw. 2030
| Fase A: Bouwen | 0 | CO2-Totaal | 0 | 0 | 0 | 0 | 0 | 0 | 0 | 0 | 0 | 0 | 0 | 0 | 0 | 0 | 0 | 0 | 0 | 0 | 0 | 0 | 0 | 0 | 0 | 0
| Fase B: Onderhoud | 0 | Categorie | 0 | 0 | 0 | 0 | 0 | 0 | 0 | 0 | 0 | 0 | 0 | 0 | 0 | 0 | 0 | 0 | 0 | 0 | 0 | 0 | 0 | 0 | 0 | 0
| Fase C: Slopen | 0 | CO2-Nulmeting, hard getal na invoer | 0 | 0 | 0 | 0 | 0 | 0 | 0 | 0 | 0 | 0 | 0 | 0 | 0 | 0 | 0 | 0 | 0 | 0 | 0 | 0 | 0 | 0 | 0 | 0
| Fase D: Hergebruik | 0 | Levensduur projecten | 0 | 0 | 0 | 0 | 0 | 0 | 0 | 0 | 0 | 0 | 0 | 0 | 0 | 0 | 0 | 0 | 0 | 0 | 0 | 0 | 0 | 0 | 0 | 0
Jaaruitstoot nieuw project

## Materialen Totaal
Materialen Totaal | Bron | Gewicht | Bestemming | Don't use | Bron % | Nulmeting | % Nulmeting | Gewicht Levensduur | % Gewicht Levensduur | Bestemming L | Gewicht 2020 | % Gewicht 2020 | Gewicht 2021 | % Gewicht 2021 | Gewicht 2022 | % Gewicht 2022 | Gewicht 2023 | % Gewicht 2023 | Gewicht 2024 | % Gewicht 2024 | Gewicht 2025 | % Gewicht 2025 | Gewicht 2026 | % Gewicht 2026 | Gewicht 2027 | % Gewicht 2027 | Gewicht 2028 | % Gewicht 2028 | Gewicht 2029 | % Gewicht 2029 | Gewicht 2030 | % Gewicht 2030
| Beton | 37982481.8028 | Primair | Primair of secundair | Primair | 0 |  | 64.8154 |  | Primair | 64.8154 |  | 0 |  | 0 |  | 0 |  | 0 |  | 0 |  | 0 |  | 0 |  | 0 |  | 0 |  | 0
| Staal | 5342278.3605 | Primair | Grondstof soort | Primair | 0 |  | 22.773 |  | Primair | 22.773 |  | 0 |  | 0 |  | 0 |  | 0 |  | 0 |  | 0 |  | 0 |  | 0 |  | 0 |  | 0
| Asfalt | 578342.7577 | Primair | Gewicht per sec of prim | Primair | 0 |  | 0 |  | Primair | 0 |  | 0 |  | 0 |  | 0 |  | 0 |  | 0 |  | 0 |  | 0 |  | 0 |  | 0 |  | 0
| Hout | 250174.1629 | Primair | Gewicht levensduur | Primair | 0 |  | 0 |  | Primair | 0 |  | 0 |  | 0 |  | 0 |  | 0 |  | 0 |  | 0 |  | 0 |  | 0 |  | 0 |  | 0
| Grondbewerking | 2405227.0215 | Primair | Aangelegd gewicht | Primair | 0 |  | 0 |  | Primair | 0 |  | 0 |  | 0 |  | 0 |  | 0 |  | 0 |  | 0 |  | 0 |  | 0 |  | 0 |  | 0
| Bestrating | 71126.8208 | Primair | Nulmeting abiotisch ref jaar | Primair | 0 |  | 0 |  | Primair | 0 |  | 0 |  | 0 |  | 0 |  | 0 |  | 0 |  | 0 |  | 0 |  | 0 |  | 0 |  | 0
| Kunststof | 3380.9867 | Primair |  | Primair | 0 | 0% | 0 | 100% | Primair | 0 | 100% | 0 | 0% | 0 | 0% | 0 | 0% | 0 | 0% | 0 | 0% | 0 | 0% | 0 | 0% | 0 | 0% | 0 | 0% | 0 | 0%
| Beton | 434561.3753 | Secundair |  | Secundair | 0 |  | 0 |  | Secundair | 0 |  | 0 |  | 0 |  | 0 |  | 0 |  | 0 |  | 0 |  | 0 |  | 0 |  | 0 |  | 0
| Staal | 78021.8031 | Secundair |  | Secundair | 0 |  | 0 |  | Secundair | 0 |  | 0 |  | 0 |  | 0 |  | 0 |  | 0 |  | 0 |  | 0 |  | 0 |  | 0 |  | 0
| Asfalt | 10342.5145 | Secundair |  | Secundair | 0 |  | 0 |  | Secundair | 0 |  | 0 |  | 0 |  | 0 |  | 0 |  | 0 |  | 0 |  | 0 |  | 0 |  | 0 |  | 0
| Hout | 0 | Secundair |  | Secundair | 0 |  | 0 |  | Secundair | 0 |  | 0 |  | 0 |  | 0 |  | 0 |  | 0 |  | 0 |  | 0 |  | 0 |  | 0 |  | 0
| Grondbewerking | 1447017.3113 | Secundair |  | Secundair | 0 |  | 0 |  | Secundair | 0 |  | 0 |  | 0 |  | 0 |  | 0 |  | 0 |  | 0 |  | 0 |  | 0 |  | 0 |  | 0
| Bestrating | 3015.2237 | Secundair |  | Secundair | 0 |  | 0 |  | Secundair | 0 |  | 0 |  | 0 |  | 0 |  | 0 |  | 0 |  | 0 |  | 0 |  | 0 |  | 0 |  | 0
| Kunststof | 7.2361 | Secundair |  | Secundair | 0 | 0% | 0 | 0% | Secundair | 0 | 0% | 0 | 0% | 0 | 0% | 0 | 0% | 0 | 0% | 0 | 0% | 0 | 0% | 0 | 0% | 0 | 0% | 0 | 0% | 0 | 0%
| Beton | 4664.6307 | Biobased |  | Biobased | 0 |  | 0 |  | Biobased | 0 |  | 0 |  | 0 |  | 0 |  | 0 |  | 0 |  | 0 |  | 0 |  | 0 |  | 0 |  | 0
| Staal | 298.4107 | Biobased |  | Biobased | 0 |  | 0 |  | Biobased | 0 |  | 0 |  | 0 |  | 0 |  | 0 |  | 0 |  | 0 |  | 0 |  | 0 |  | 0 |  | 0
| Asfalt | 0 | Biobased |  | Biobased | 0 |  | 0 |  | Biobased | 0 |  | 0 |  | 0 |  | 0 |  | 0 |  | 0 |  | 0 |  | 0 |  | 0 |  | 0 |  | 0
| Hout | 4159.3586 | Biobased |  | Biobased | 0 |  | 0 |  | Biobased | 0 |  | 0 |  | 0 |  | 0 |  | 0 |  | 0 |  | 0 |  | 0 |  | 0 |  | 0 |  | 0
| Grondbewerking | 5057.304 | Biobased |  | Biobased | 0 |  | 0 |  | Biobased | 0 |  | 0 |  | 0 |  | 0 |  | 0 |  | 0 |  | 0 |  | 0 |  | 0 |  | 0 |  | 0
| Bestrating | 0 | Biobased |  | Biobased | 0 |  | 0 |  | Biobased | 0 |  | 0 |  | 0 |  | 0 |  | 0 |  | 0 |  | 0 |  | 0 |  | 0 |  | 0 |  | 0
| Kunststof | 453.6 | Biobased |  | Biobased | 0 | 0% | 0 | 0% | Biobased | 0 | 0% | 0 | 0% | 0 | 0% | 0 | 0% | 0 | 0% | 0 | 0% | 0 | 0% | 0 | 0% | 0 | 0% | 0 | 0% | 0 | 0%

## Materialen KW
Materialen Totaal Kunstwerken | Bron | Gewicht | Bestemming | Don't use | Bron % | Nulmeting | % Nulmeting | Gewicht Levensduur | % Gewicht Levensduur | Bestemming L | Gewicht 2020 | % Gewicht 2020 | Gewicht 2021 | % Gewicht 2021 | Gewicht 2022 | % Gewicht 2022 | Gewicht 2023 | % Gewicht 2023 | Gewicht 2024 | % Gewicht 2024 | Gewicht 2025 | % Gewicht 2025 | Gewicht 2026 | % Gewicht 2026 | Gewicht 2027 | % Gewicht 2027 | Gewicht 2028 | % Gewicht 2028 | Gewicht 2029 | % Gewicht 2029 | Gewicht 2030 | % Gewicht 2030
| Beton | 20161756.6634 | Primair | Primair of secundair | Primair | 0 |  | 64.8154 |  | Primair | 64.8154 |  | 0 |  | 0 |  | 0 |  | 0 |  | 0 |  | 0 |  | 0 |  | 0 |  | 0 |  | 0
| Staal | 4324917.5334 | Primair | Grondstof soort | Primair | 0 |  | 22.773 |  | Primair | 22.773 |  | 0 |  | 0 |  | 0 |  | 0 |  | 0 |  | 0 |  | 0 |  | 0 |  | 0 |  | 0
| Asfalt | 576477.9562 | Primair | Gewicht per sec of prim | Primair | 0 |  | 0 |  | Primair | 0 |  | 0 |  | 0 |  | 0 |  | 0 |  | 0 |  | 0 |  | 0 |  | 0 |  | 0 |  | 0
| Hout | 0 | Primair | Gewicht levensduur | Primair | 0 |  | 0 |  | Primair | 0 |  | 0 |  | 0 |  | 0 |  | 0 |  | 0 |  | 0 |  | 0 |  | 0 |  | 0 |  | 0
| Grondbewerking | 0 | Primair | Aangelegd gewicht | Primair | 0 |  | 0 |  | Primair | 0 |  | 0 |  | 0 |  | 0 |  | 0 |  | 0 |  | 0 |  | 0 |  | 0 |  | 0 |  | 0
| Bestrating | 68599.3643 | Primair | Nulmeting ref jaar | Primair | 0 |  | 0 |  | Primair | 0 |  | 0 |  | 0 |  | 0 |  | 0 |  | 0 |  | 0 |  | 0 |  | 0 |  | 0 |  | 0
| Kunststof | 945 | Primair |  | Primair | 0 | 0% | 0 | 100% | Primair | 0 | 100% | 0 | 0% | 0 | 0% | 0 | 0% | 0 | 0% | 0 | 0% | 0 | 0% | 0 | 0% | 0 | 0% | 0 | 0% | 0 | 0%
| Beton | 212286.9092 | Secundair |  | Secundair | 0 |  | 0 |  | Secundair | 0 |  | 0 |  | 0 |  | 0 |  | 0 |  | 0 |  | 0 |  | 0 |  | 0 |  | 0 |  | 0
| Staal | 43531.7723 | Secundair |  | Secundair | 0 |  | 0 |  | Secundair | 0 |  | 0 |  | 0 |  | 0 |  | 0 |  | 0 |  | 0 |  | 0 |  | 0 |  | 0 |  | 0
| Asfalt | 6778.8145 | Secundair |  | Secundair | 0 |  | 0 |  | Secundair | 0 |  | 0 |  | 0 |  | 0 |  | 0 |  | 0 |  | 0 |  | 0 |  | 0 |  | 0 |  | 0
| Hout | 0 | Secundair |  | Secundair | 0 |  | 0 |  | Secundair | 0 |  | 0 |  | 0 |  | 0 |  | 0 |  | 0 |  | 0 |  | 0 |  | 0 |  | 0 |  | 0
| Grondbewerking | 0 | Secundair |  | Secundair | 0 |  | 0 |  | Secundair | 0 |  | 0 |  | 0 |  | 0 |  | 0 |  | 0 |  | 0 |  | 0 |  | 0 |  | 0 |  | 0
| Bestrating | 852.2237 | Secundair |  | Secundair | 0 |  | 0 |  | Secundair | 0 |  | 0 |  | 0 |  | 0 |  | 0 |  | 0 |  | 0 |  | 0 |  | 0 |  | 0 |  | 0
| Kunststof | 0 | Secundair |  | Secundair | 0 | 0% | 0 | 0% | Secundair | 0 | 0% | 0 | 0% | 0 | 0% | 0 | 0% | 0 | 0% | 0 | 0% | 0 | 0% | 0 | 0% | 0 | 0% | 0 | 0% | 0 | 0%
| Beton | 0 | Biobased |  | Biobased | 0 |  | 0 |  | Biobased | 0 |  | 0 |  | 0 |  | 0 |  | 0 |  | 0 |  | 0 |  | 0 |  | 0 |  | 0 |  | 0
| Staal | 0 | Biobased |  | Biobased | 0 |  | 0 |  | Biobased | 0 |  | 0 |  | 0 |  | 0 |  | 0 |  | 0 |  | 0 |  | 0 |  | 0 |  | 0 |  | 0
| Asfalt | 0 | Biobased |  | Biobased | 0 |  | 0 |  | Biobased | 0 |  | 0 |  | 0 |  | 0 |  | 0 |  | 0 |  | 0 |  | 0 |  | 0 |  | 0 |  | 0
| Hout | 0 | Biobased |  | Biobased | 0 |  | 0 |  | Biobased | 0 |  | 0 |  | 0 |  | 0 |  | 0 |  | 0 |  | 0 |  | 0 |  | 0 |  | 0 |  | 0
| Grondbewerking | 0 | Biobased |  | Biobased | 0 |  | 0 |  | Biobased | 0 |  | 0 |  | 0 |  | 0 |  | 0 |  | 0 |  | 0 |  | 0 |  | 0 |  | 0 |  | 0
| Bestrating | 0 | Biobased |  | Biobased | 0 |  | 0 |  | Biobased | 0 |  | 0 |  | 0 |  | 0 |  | 0 |  | 0 |  | 0 |  | 0 |  | 0 |  | 0 |  | 0
| Kunststof | 0 | Biobased |  | Biobased | 0 | 0% | 0 | 0% | Biobased | 0 | 0% | 0 | 0% | 0 | 0% | 0 | 0% | 0 | 0% | 0 | 0% | 0 | 0% | 0 | 0% | 0 | 0% | 0 | 0% | 0 | 0%

## Materialen V
Materialen Totaal Verhardingen | Bron | Gewicht | Bestemming | Don't use | Bron % | Nulmeting | % Nulmeting | Gewicht Levensduur | % Gewicht Levensduur | Bestemming L | Gewicht 2020 | % Gewicht 2020 | Gewicht 2021 | % Gewicht 2021 | Gewicht 2022 | % Gewicht 2022 | Gewicht 2023 | % Gewicht 2023 | Gewicht 2024 | % Gewicht 2024 | Gewicht 2025 | % Gewicht 2025 | Gewicht 2026 | % Gewicht 2026 | Gewicht 2027 | % Gewicht 2027 | Gewicht 2028 | % Gewicht 2028 | Gewicht 2029 | % Gewicht 2029 | Gewicht 2030 | % Gewicht 2030
| Beton | 0 | Primair | Primair of secundair | Primair | 0 |  | 0 |  | Primair | 0 |  | 0 |  | 0 |  | 0 |  | 0 |  | 0 |  | 0 |  | 0 |  | 0 |  | 0 |  | 0
| Staal | 0 | Primair | Grondstof soort | Primair | 0 |  | 0 |  | Primair | 0 |  | 0 |  | 0 |  | 0 |  | 0 |  | 0 |  | 0 |  | 0 |  | 0 |  | 0 |  | 0
| Asfalt | 1864.8 | Primair | Gewicht per sec of prim | Primair | 0 |  | 0 |  | Primair | 0 |  | 0 |  | 0 |  | 0 |  | 0 |  | 0 |  | 0 |  | 0 |  | 0 |  | 0 |  | 0
| Hout | 0 | Primair | Gewicht levensduur | Primair | 0 |  | 0 |  | Primair | 0 |  | 0 |  | 0 |  | 0 |  | 0 |  | 0 |  | 0 |  | 0 |  | 0 |  | 0 |  | 0
| Grondbewerking | 2159.325 | Primair | Aangelegd gewicht | Primair | 0 |  | 0 |  | Primair | 0 |  | 0 |  | 0 |  | 0 |  | 0 |  | 0 |  | 0 |  | 0 |  | 0 |  | 0 |  | 0
| Bestrating | 427.455 | Primair | Nulmeting ref jaar | Primair | 0 |  | 0 |  | Primair | 0 |  | 0 |  | 0 |  | 0 |  | 0 |  | 0 |  | 0 |  | 0 |  | 0 |  | 0 |  | 0
| Kunststof | 0 | Primair |  | Primair | 0 | 0% | 0 | 0% | Primair | 0 | 0% | 0 | 0% | 0 | 0% | 0 | 0% | 0 | 0% | 0 | 0% | 0 | 0% | 0 | 0% | 0 | 0% | 0 | 0% | 0 | 0%
| Beton | 0 | Secundair |  | Secundair | 0 |  | 0 |  | Secundair | 0 |  | 0 |  | 0 |  | 0 |  | 0 |  | 0 |  | 0 |  | 0 |  | 0 |  | 0 |  | 0
| Staal | 0 | Secundair |  | Secundair | 0 |  | 0 |  | Secundair | 0 |  | 0 |  | 0 |  | 0 |  | 0 |  | 0 |  | 0 |  | 0 |  | 0 |  | 0 |  | 0
| Asfalt | 3563.7 | Secundair |  | Secundair | 0 |  | 0 |  | Secundair | 0 |  | 0 |  | 0 |  | 0 |  | 0 |  | 0 |  | 0 |  | 0 |  | 0 |  | 0 |  | 0
| Hout | 0 | Secundair |  | Secundair | 0 |  | 0 |  | Secundair | 0 |  | 0 |  | 0 |  | 0 |  | 0 |  | 0 |  | 0 |  | 0 |  | 0 |  | 0 |  | 0
| Grondbewerking | 5195.925 | Secundair |  | Secundair | 0 |  | 0 |  | Secundair | 0 |  | 0 |  | 0 |  | 0 |  | 0 |  | 0 |  | 0 |  | 0 |  | 0 |  | 0 |  | 0
| Bestrating | 63 | Secundair |  | Secundair | 0 |  | 0 |  | Secundair | 0 |  | 0 |  | 0 |  | 0 |  | 0 |  | 0 |  | 0 |  | 0 |  | 0 |  | 0 |  | 0
| Kunststof | 0 | Secundair |  | Secundair | 0 | 0% | 0 | 0% | Secundair | 0 | 0% | 0 | 0% | 0 | 0% | 0 | 0% | 0 | 0% | 0 | 0% | 0 | 0% | 0 | 0% | 0 | 0% | 0 | 0% | 0 | 0%
| Beton | 0 | Biobased |  | Biobased | 0 |  | 0 |  | Biobased | 0 |  | 0 |  | 0 |  | 0 |  | 0 |  | 0 |  | 0 |  | 0 |  | 0 |  | 0 |  | 0
| Staal | 0 | Biobased |  | Biobased | 0 |  | 0 |  | Biobased | 0 |  | 0 |  | 0 |  | 0 |  | 0 |  | 0 |  | 0 |  | 0 |  | 0 |  | 0 |  | 0
| Asfalt | 0 | Biobased |  | Biobased | 0 |  | 0 |  | Biobased | 0 |  | 0 |  | 0 |  | 0 |  | 0 |  | 0 |  | 0 |  | 0 |  | 0 |  | 0 |  | 0
| Hout | 0 | Biobased |  | Biobased | 0 |  | 0 |  | Biobased | 0 |  | 0 |  | 0 |  | 0 |  | 0 |  | 0 |  | 0 |  | 0 |  | 0 |  | 0 |  | 0
| Grondbewerking | 0 | Biobased |  | Biobased | 0 |  | 0 |  | Biobased | 0 |  | 0 |  | 0 |  | 0 |  | 0 |  | 0 |  | 0 |  | 0 |  | 0 |  | 0 |  | 0
| Bestrating | 0 | Biobased |  | Biobased | 0 |  | 0 |  | Biobased | 0 |  | 0 |  | 0 |  | 0 |  | 0 |  | 0 |  | 0 |  | 0 |  | 0 |  | 0 |  | 0
| Kunststof | 0 | Biobased |  | Biobased | 0 | 0% | 0 | 0% | Biobased | 0 | 0% | 0 | 0% | 0 | 0% | 0 | 0% | 0 | 0% | 0 | 0% | 0 | 0% | 0 | 0% | 0 | 0% | 0 | 0% | 0 | 0%

## Materialen S
Materialen Totaal Spoorwegen | Bron | Gewicht | Bestemming | Don't use | Bron % | Nulmeting | % Nulmeting | Gewicht Levensduur | % Gewicht Levensduur | Bestemming L | Gewicht 2020 | % Gewicht 2020 | Gewicht 2021 | % Gewicht 2021 | Gewicht 2022 | % Gewicht 2022 | Gewicht 2023 | % Gewicht 2023 | Gewicht 2024 | % Gewicht 2024 | Gewicht 2025 | % Gewicht 2025 | Gewicht 2026 | % Gewicht 2026 | Gewicht 2027 | % Gewicht 2027 | Gewicht 2028 | % Gewicht 2028 | Gewicht 2029 | % Gewicht 2029 | Gewicht 2030 | % Gewicht 2030
| Beton | 406398.7162 | Primair | Primair of secundair | Primair | 0 |  | 0 |  | Primair | 0 |  | 0 |  | 0 |  | 0 |  | 0 |  | 0 |  | 0 |  | 0 |  | 0 |  | 0 |  | 0
| Staal | 70383.1434 | Primair | Grondstof soort | Primair | 0 |  | 0 |  | Primair | 0 |  | 0 |  | 0 |  | 0 |  | 0 |  | 0 |  | 0 |  | 0 |  | 0 |  | 0 |  | 0
| Asfalt | 0 | Primair | Gewicht per sec of prim | Primair | 0 |  | 0 |  | Primair | 0 |  | 0 |  | 0 |  | 0 |  | 0 |  | 0 |  | 0 |  | 0 |  | 0 |  | 0 |  | 0
| Hout | 0 | Primair |  | Primair | 0 |  | 0 |  | Primair | 0 |  | 0 |  | 0 |  | 0 |  | 0 |  | 0 |  | 0 |  | 0 |  | 0 |  | 0 |  | 0
| Grondbewerking | 2403028.3594 | Primair | Gewicht levensduur | Primair | 0 |  | 0 |  | Primair | 0 |  | 0 |  | 0 |  | 0 |  | 0 |  | 0 |  | 0 |  | 0 |  | 0 |  | 0 |  | 0
| Bestrating | 2100 | Primair | Aangelegd gewicht | Primair | 0 |  | 0 |  | Primair | 0 |  | 0 |  | 0 |  | 0 |  | 0 |  | 0 |  | 0 |  | 0 |  | 0 |  | 0 |  | 0
| Kunststof | 164.0897 | Primair | Nulmeting ref jaar | Primair | 0 | 0% | 0 | 0% | Primair | 0 | 0% | 0 | 0% | 0 | 0% | 0 | 0% | 0 | 0% | 0 | 0% | 0 | 0% | 0 | 0% | 0 | 0% | 0 | 0% | 0 | 0%
| Beton | 221906.5461 | Secundair |  | Secundair | 0 |  | 0 |  | Secundair | 0 |  | 0 |  | 0 |  | 0 |  | 0 |  | 0 |  | 0 |  | 0 |  | 0 |  | 0 |  | 0
| Staal | 34464.634 | Secundair |  | Secundair | 0 |  | 0 |  | Secundair | 0 |  | 0 |  | 0 |  | 0 |  | 0 |  | 0 |  | 0 |  | 0 |  | 0 |  | 0 |  | 0
| Asfalt | 0 | Secundair |  | Secundair | 0 |  | 0 |  | Secundair | 0 |  | 0 |  | 0 |  | 0 |  | 0 |  | 0 |  | 0 |  | 0 |  | 0 |  | 0 |  | 0
| Hout | 0 | Secundair |  | Secundair | 0 |  | 0 |  | Secundair | 0 |  | 0 |  | 0 |  | 0 |  | 0 |  | 0 |  | 0 |  | 0 |  | 0 |  | 0 |  | 0
| Grondbewerking | 1441817.0156 | Secundair |  | Secundair | 0 |  | 0 |  | Secundair | 0 |  | 0 |  | 0 |  | 0 |  | 0 |  | 0 |  | 0 |  | 0 |  | 0 |  | 0 |  | 0
| Bestrating | 2100 | Secundair |  | Secundair | 0 |  | 0 |  | Secundair | 0 |  | 0 |  | 0 |  | 0 |  | 0 |  | 0 |  | 0 |  | 0 |  | 0 |  | 0 |  | 0
| Kunststof | 7.2361 | Secundair |  | Secundair | 0 | 0% | 0 | 0% | Secundair | 0 | 0% | 0 | 0% | 0 | 0% | 0 | 0% | 0 | 0% | 0 | 0% | 0 | 0% | 0 | 0% | 0 | 0% | 0 | 0% | 0 | 0%
| Beton | 0 | Biobased |  | Biobased | 0 |  | 0 |  | Biobased | 0 |  | 0 |  | 0 |  | 0 |  | 0 |  | 0 |  | 0 |  | 0 |  | 0 |  | 0 |  | 0
| Staal | 0 | Biobased |  | Biobased | 0 |  | 0 |  | Biobased | 0 |  | 0 |  | 0 |  | 0 |  | 0 |  | 0 |  | 0 |  | 0 |  | 0 |  | 0 |  | 0
| Asfalt | 0 | Biobased |  | Biobased | 0 |  | 0 |  | Biobased | 0 |  | 0 |  | 0 |  | 0 |  | 0 |  | 0 |  | 0 |  | 0 |  | 0 |  | 0 |  | 0
| Hout | 0 | Biobased |  | Biobased | 0 |  | 0 |  | Biobased | 0 |  | 0 |  | 0 |  | 0 |  | 0 |  | 0 |  | 0 |  | 0 |  | 0 |  | 0 |  | 0
| Grondbewerking | 0 | Biobased |  | Biobased | 0 |  | 0 |  | Biobased | 0 |  | 0 |  | 0 |  | 0 |  | 0 |  | 0 |  | 0 |  | 0 |  | 0 |  | 0 |  | 0
| Bestrating | 0 | Biobased |  | Biobased | 0 |  | 0 |  | Biobased | 0 |  | 0 |  | 0 |  | 0 |  | 0 |  | 0 |  | 0 |  | 0 |  | 0 |  | 0 |  | 0
| Kunststof | 0 | Biobased |  | Biobased | 0 | 0% | 0 | 0% | Biobased | 0 | 0% | 0 | 0% | 0 | 0% | 0 | 0% | 0 | 0% | 0 | 0% | 0 | 0% | 0 | 0% | 0 | 0% | 0 | 0% | 0 | 0%

## Materialen W
Materialen Totaal Waterwegen/systeem | Bron | Gewicht | Bestemming | Don't use | Bron % | Nulmeting | % Nulmeting | Gewicht Levensduur | % Gewicht Levensduur | Bestemming L | Gewicht 2020 | % Gewicht 2020 | Gewicht 2021 | % Gewicht 2021 | Gewicht 2022 | % Gewicht 2022 | Gewicht 2023 | % Gewicht 2023 | Gewicht 2024 | % Gewicht 2024 | Gewicht 2025 | % Gewicht 2025 | Gewicht 2026 | % Gewicht 2026 | Gewicht 2027 | % Gewicht 2027 | Gewicht 2028 | % Gewicht 2028 | Gewicht 2029 | % Gewicht 2029 | Gewicht 2030 | % Gewicht 2030
| Beton | 17411015.1432 | Primair | Primair of secundair | Primair | 0 |  | 0 |  | Primair | 0 |  | 0 |  | 0 |  | 0 |  | 0 |  | 0 |  | 0 |  | 0 |  | 0 |  | 0 |  | 0
| Staal | 946749.1119 | Primair | Grondstof soort | Primair | 0 |  | 0 |  | Primair | 0 |  | 0 |  | 0 |  | 0 |  | 0 |  | 0 |  | 0 |  | 0 |  | 0 |  | 0 |  | 0
| Asfalt | 0.00147 | Primair | Gewicht per sec of prim | Primair | 0 |  | 0 |  | Primair | 0 |  | 0 |  | 0 |  | 0 |  | 0 |  | 0 |  | 0 |  | 0 |  | 0 |  | 0 |  | 0
| Hout | 250174.1629 | Primair | Gewicht levensduur | Primair | 0 |  | 0 |  | Primair | 0 |  | 0 |  | 0 |  | 0 |  | 0 |  | 0 |  | 0 |  | 0 |  | 0 |  | 0 |  | 0
| Grondbewerking | 0.00147 | Primair | Aangelegd gewicht | Primair | 0 |  | 0 |  | Primair | 0 |  | 0 |  | 0 |  | 0 |  | 0 |  | 0 |  | 0 |  | 0 |  | 0 |  | 0 |  | 0
| Bestrating | 0.00147 | Primair | Nulmeting ref jaar | Primair | 0 |  | 0 |  | Primair | 0 |  | 0 |  | 0 |  | 0 |  | 0 |  | 0 |  | 0 |  | 0 |  | 0 |  | 0 |  | 0
| Kunststof | 2271.897 | Primair |  | Primair | 0 | 0% | 0 | 0% | Primair | 0 | 0% | 0 | 0% | 0 | 0% | 0 | 0% | 0 | 0% | 0 | 0% | 0 | 0% | 0 | 0% | 0 | 0% | 0 | 0% | 0 | 0%
| Beton | 0 | Secundair |  | Secundair | 0 |  | 0 |  | Secundair | 0 |  | 0 |  | 0 |  | 0 |  | 0 |  | 0 |  | 0 |  | 0 |  | 0 |  | 0 |  | 0
| Staal | 0 | Secundair |  | Secundair | 0 |  | 0 |  | Secundair | 0 |  | 0 |  | 0 |  | 0 |  | 0 |  | 0 |  | 0 |  | 0 |  | 0 |  | 0 |  | 0
| Asfalt | 0 | Secundair |  | Secundair | 0 |  | 0 |  | Secundair | 0 |  | 0 |  | 0 |  | 0 |  | 0 |  | 0 |  | 0 |  | 0 |  | 0 |  | 0 |  | 0
| Hout | 0 | Secundair |  | Secundair | 0 |  | 0 |  | Secundair | 0 |  | 0 |  | 0 |  | 0 |  | 0 |  | 0 |  | 0 |  | 0 |  | 0 |  | 0 |  | 0
| Grondbewerking | 0 | Secundair |  | Secundair | 0 |  | 0 |  | Secundair | 0 |  | 0 |  | 0 |  | 0 |  | 0 |  | 0 |  | 0 |  | 0 |  | 0 |  | 0 |  | 0
| Bestrating | 0 | Secundair |  | Secundair | 0 |  | 0 |  | Secundair | 0 |  | 0 |  | 0 |  | 0 |  | 0 |  | 0 |  | 0 |  | 0 |  | 0 |  | 0 |  | 0
| Kunststof | 0 | Secundair |  | Secundair | 0 | 0% | 0 | 0% | Secundair | 0 | 0% | 0 | 0% | 0 | 0% | 0 | 0% | 0 | 0% | 0 | 0% | 0 | 0% | 0 | 0% | 0 | 0% | 0 | 0% | 0 | 0%
| Beton | 4664.6307 | Biobased |  | Biobased | 0 |  | 0 |  | Biobased | 0 |  | 0 |  | 0 |  | 0 |  | 0 |  | 0 |  | 0 |  | 0 |  | 0 |  | 0 |  | 0
| Staal | 298.4107 | Biobased |  | Biobased | 0 |  | 0 |  | Biobased | 0 |  | 0 |  | 0 |  | 0 |  | 0 |  | 0 |  | 0 |  | 0 |  | 0 |  | 0 |  | 0
| Asfalt | 0 | Biobased |  | Biobased | 0 |  | 0 |  | Biobased | 0 |  | 0 |  | 0 |  | 0 |  | 0 |  | 0 |  | 0 |  | 0 |  | 0 |  | 0 |  | 0
| Hout | 4159.3586 | Biobased |  | Biobased | 0 |  | 0 |  | Biobased | 0 |  | 0 |  | 0 |  | 0 |  | 0 |  | 0 |  | 0 |  | 0 |  | 0 |  | 0 |  | 0
| Grondbewerking | 5057.304 | Biobased |  | Biobased | 0 |  | 0 |  | Biobased | 0 |  | 0 |  | 0 |  | 0 |  | 0 |  | 0 |  | 0 |  | 0 |  | 0 |  | 0 |  | 0
| Bestrating | 0 | Biobased |  | Biobased | 0 |  | 0 |  | Biobased | 0 |  | 0 |  | 0 |  | 0 |  | 0 |  | 0 |  | 0 |  | 0 |  | 0 |  | 0 |  | 0
| Kunststof | 453.6 | Biobased |  | Biobased | 0 | 0% | 0 | 0% | Biobased | 0 | 0% | 0 | 0% | 0 | 0% | 0 | 0% | 0 | 0% | 0 | 0% | 0 | 0% | 0 | 0% | 0 | 0% | 0 | 0% | 0 | 0%

## Materialen O
Materialen Totaal Overige Bouwwerken | Bron | Gewicht | Bestemming | Don't use | Bron % | Nulmeting | % Nulmeting | Gewicht Levensduur | % Gewicht Levensduur | Bestemming L | Gewicht 2020 | % Gewicht 2020 | Gewicht 2021 | % Gewicht 2021 | Gewicht 2022 | % Gewicht 2022 | Gewicht 2023 | % Gewicht 2023 | Gewicht 2024 | % Gewicht 2024 | Gewicht 2025 | % Gewicht 2025 | Gewicht 2026 | % Gewicht 2026 | Gewicht 2027 | % Gewicht 2027 | Gewicht 2028 | % Gewicht 2028 | Gewicht 2029 | % Gewicht 2029 | Gewicht 2030 | % Gewicht 2030
| Beton | 3311.28 | Primair | Primair of secundair | Primair | 0 |  | 0 |  | Primair | 0 |  | 0 |  | 0 |  | 0 |  | 0 |  | 0 |  | 0 |  | 0 |  | 0 |  | 0 |  | 0
| Staal | 228.5719 | Primair | Grondstof soort | Primair | 0 |  | 0 |  | Primair | 0 |  | 0 |  | 0 |  | 0 |  | 0 |  | 0 |  | 0 |  | 0 |  | 0 |  | 0 |  | 0
| Asfalt | 0 | Primair | Gewicht per sec of prim | Primair | 0 |  | 0 |  | Primair | 0 |  | 0 |  | 0 |  | 0 |  | 0 |  | 0 |  | 0 |  | 0 |  | 0 |  | 0 |  | 0
| Hout | 0 | Primair | Gewicht levensduur | Primair | 0 |  | 0 |  | Primair | 0 |  | 0 |  | 0 |  | 0 |  | 0 |  | 0 |  | 0 |  | 0 |  | 0 |  | 0 |  | 0
| Grondbewerking | 39.3356 | Primair | Aangelegd gewicht | Primair | 0 |  | 0 |  | Primair | 0 |  | 0 |  | 0 |  | 0 |  | 0 |  | 0 |  | 0 |  | 0 |  | 0 |  | 0 |  | 0
| Bestrating | 0 | Primair | Nulmeting ref jaar | Primair | 0 |  | 0 |  | Primair | 0 |  | 0 |  | 0 |  | 0 |  | 0 |  | 0 |  | 0 |  | 0 |  | 0 |  | 0 |  | 0
| Kunststof | 0 | Primair |  | Primair | 0 | 0% | 0 | 0% | Primair | 0 | 0% | 0 | 0% | 0 | 0% | 0 | 0% | 0 | 0% | 0 | 0% | 0 | 0% | 0 | 0% | 0 | 0% | 0 | 0% | 0 | 0%
| Beton | 367.92 | Secundair |  | Secundair | 0 |  | 0 |  | Secundair | 0 |  | 0 |  | 0 |  | 0 |  | 0 |  | 0 |  | 0 |  | 0 |  | 0 |  | 0 |  | 0
| Staal | 25.3969 | Secundair |  | Secundair | 0 |  | 0 |  | Secundair | 0 |  | 0 |  | 0 |  | 0 |  | 0 |  | 0 |  | 0 |  | 0 |  | 0 |  | 0 |  | 0
| Asfalt | 0 | Secundair |  | Secundair | 0 |  | 0 |  | Secundair | 0 |  | 0 |  | 0 |  | 0 |  | 0 |  | 0 |  | 0 |  | 0 |  | 0 |  | 0 |  | 0
| Hout | 0 | Secundair |  | Secundair | 0 |  | 0 |  | Secundair | 0 |  | 0 |  | 0 |  | 0 |  | 0 |  | 0 |  | 0 |  | 0 |  | 0 |  | 0 |  | 0
| Grondbewerking | 4.3706 | Secundair |  | Secundair | 0 |  | 0 |  | Secundair | 0 |  | 0 |  | 0 |  | 0 |  | 0 |  | 0 |  | 0 |  | 0 |  | 0 |  | 0 |  | 0
| Bestrating | 0 | Secundair |  | Secundair | 0 |  | 0 |  | Secundair | 0 |  | 0 |  | 0 |  | 0 |  | 0 |  | 0 |  | 0 |  | 0 |  | 0 |  | 0 |  | 0
| Kunststof | 0 | Secundair |  | Secundair | 0 | 0% | 0 | 0% | Secundair | 0 | 0% | 0 | 0% | 0 | 0% | 0 | 0% | 0 | 0% | 0 | 0% | 0 | 0% | 0 | 0% | 0 | 0% | 0 | 0% | 0 | 0%
| Beton | 0 | Biobased |  | Biobased | 0 |  | 0 |  | Biobased | 0 |  | 0 |  | 0 |  | 0 |  | 0 |  | 0 |  | 0 |  | 0 |  | 0 |  | 0 |  | 0
| Staal | 0 | Biobased |  | Biobased | 0 |  | 0 |  | Biobased | 0 |  | 0 |  | 0 |  | 0 |  | 0 |  | 0 |  | 0 |  | 0 |  | 0 |  | 0 |  | 0
| Asfalt | 0 | Biobased |  | Biobased | 0 |  | 0 |  | Biobased | 0 |  | 0 |  | 0 |  | 0 |  | 0 |  | 0 |  | 0 |  | 0 |  | 0 |  | 0 |  | 0
| Hout | 0 | Biobased |  | Biobased | 0 |  | 0 |  | Biobased | 0 |  | 0 |  | 0 |  | 0 |  | 0 |  | 0 |  | 0 |  | 0 |  | 0 |  | 0 |  | 0
| Grondbewerking | 0 | Biobased |  | Biobased | 0 |  | 0 |  | Biobased | 0 |  | 0 |  | 0 |  | 0 |  | 0 |  | 0 |  | 0 |  | 0 |  | 0 |  | 0 |  | 0
| Bestrating | 0 | Biobased |  | Biobased | 0 |  | 0 |  | Biobased | 0 |  | 0 |  | 0 |  | 0 |  | 0 |  | 0 |  | 0 |  | 0 |  | 0 |  | 0 |  | 0
| Kunststof | 0 | Biobased |  | Biobased | 0 | 0% | 0 | 0% | Biobased | 0 | 0% | 0 | 0% | 0 | 0% | 0 | 0% | 0 | 0% | 0 | 0% | 0 | 0% | 0 | 0% | 0 | 0% | 0 | 0% | 0 | 0%

## Materialen KW kolom D
Vaste brug (staal) | Bron | Gewicht | Bestemming | Don't use | Nulmeting | Gewicht Levensduur | Bestemming L | Gewicht 2020 | Gewicht 2021 | Gewicht 2022 | Gewicht 2023 | Gewicht 2024 | Gewicht 2025 | Gewicht 2026 | Gewicht 2027 | Gewicht 2028 | Gewicht 2029 | Gewicht 2030
| Beton | 64815.382 | Primair | Primair of secundair | 0 | 64815.382 | Primair | 64815.382 | 0 | 0 | 0 | 0 | 0 | 0 | 0 | 0 | 0 | 0
| Staal | 22772.972 | Primair | Grondstof soort | 0 | 22772.972 | Primair | 22772.972 | 0 | 0 | 0 | 0 | 0 | 0 | 0 | 0 | 0 | 0
| Asfalt | 0 | Primair | Gewicht per sec of prim | 0 | 0 | Primair | 0 | 0 | 0 | 0 | 0 | 0 | 0 | 0 | 0 | 0 | 0
| Hout | 0 | Primair | Gewicht levensduur | 0 | 0 | Primair | 0 | 0 | 0 | 0 | 0 | 0 | 0 | 0 | 0 | 0 | 0
| Grondbewerking | 0 | Primair | Aangelegd gewicht | 0 | 0 | Primair | 0 | 0 | 0 | 0 | 0 | 0 | 0 | 0 | 0 | 0 | 0
| Bestrating | 0 | Primair | Nulmeting ref jaar | 0 | 0 | Primair | 0 | 0 | 0 | 0 | 0 | 0 | 0 | 0 | 0 | 0 | 0
| Kunststof | 0 | Primair |  | 0 | 0 | Primair | 0 | 0 | 0 | 0 | 0 | 0 | 0 | 0 | 0 | 0 | 0
| Beton | 0 | Secundair |  | 0 | 0 | Secundair | 0 | 0 | 0 | 0 | 0 | 0 | 0 | 0 | 0 | 0 | 0
| Staal | 0 | Secundair |  | 0 | 0 | Secundair | 0 | 0 | 0 | 0 | 0 | 0 | 0 | 0 | 0 | 0 | 0
| Asfalt | 0 | Secundair |  | 0 | 0 | Secundair | 0 | 0 | 0 | 0 | 0 | 0 | 0 | 0 | 0 | 0 | 0
| Hout | 0 | Secundair |  | 0 | 0 | Secundair | 0 | 0 | 0 | 0 | 0 | 0 | 0 | 0 | 0 | 0 | 0
| Grondbewerking | 0 | Secundair |  | 0 | 0 | Secundair | 0 | 0 | 0 | 0 | 0 | 0 | 0 | 0 | 0 | 0 | 0
| Bestrating | 0 | Secundair |  | 0 | 0 | Secundair | 0 | 0 | 0 | 0 | 0 | 0 | 0 | 0 | 0 | 0 | 0
| Kunststof | 0 | Secundair |  | 0 | 0 | Secundair | 0 | 0 | 0 | 0 | 0 | 0 | 0 | 0 | 0 | 0 | 0
| Beton | 0 | Biobased |  | 0 | 0 | Biobased | 0 | 0 | 0 | 0 | 0 | 0 | 0 | 0 | 0 | 0 | 0
| Staal | 0 | Biobased |  | 0 | 0 | Biobased | 0 | 0 | 0 | 0 | 0 | 0 | 0 | 0 | 0 | 0 | 0
| Asfalt | 0 | Biobased |  | 0 | 0 | Biobased | 0 | 0 | 0 | 0 | 0 | 0 | 0 | 0 | 0 | 0 | 0
| Hout | 0 | Biobased |  | 0 | 0 | Biobased | 0 | 0 | 0 | 0 | 0 | 0 | 0 | 0 | 0 | 0 | 0
| Grondbewerking | 0 | Biobased |  | 0 | 0 | Biobased | 0 | 0 | 0 | 0 | 0 | 0 | 0 | 0 | 0 | 0 | 0
| Bestrating | 0 | Biobased |  | 0 | 0 | Biobased | 0 | 0 | 0 | 0 | 0 | 0 | 0 | 0 | 0 | 0 | 0
| Kunststof | 0 | Biobased |  | 0 | 0 | Biobased | 0 | 0 | 0 | 0 | 0 | 0 | 0 | 0 | 0 | 0 | 0

## Materialen KW kolom E
Vaste brug (beton) | Bron | Gewicht | Bestemming | Don't use | Nulmeting | Gewicht Levensduur | Bestemming L | Gewicht 2020 | Gewicht 2021 | Gewicht 2022 | Gewicht 2023 | Gewicht 2024 | Gewicht 2025 | Gewicht 2026 | Gewicht 2027 | Gewicht 2028 | Gewicht 2029 | Gewicht 2030
| Beton | 1182454.0017 | Primair | Primair of secundair | 0 | 0 | Primair | 0 | 0 | 0 | 0 | 0 | 0 | 0 | 0 | 0 | 0 | 0
| Staal | 26572 | Primair | Grondstof soort | 0 | 0 | Primair | 0 | 0 | 0 | 0 | 0 | 0 | 0 | 0 | 0 | 0 | 0
| Asfalt | 66430.0001 | Primair | Gewicht per sec of prim | 0 | 0 | Primair | 0 | 0 | 0 | 0 | 0 | 0 | 0 | 0 | 0 | 0 | 0
| Hout | 0 | Primair | Gewicht levensduur | 0 | 0 | Primair | 0 | 0 | 0 | 0 | 0 | 0 | 0 | 0 | 0 | 0 | 0
| Grondbewerking | 0 | Primair | Aangelegd gewicht | 0 | 0 | Primair | 0 | 0 | 0 | 0 | 0 | 0 | 0 | 0 | 0 | 0 | 0
| Bestrating | 53144.0001 | Primair | Nulmeting ref jaar | 0 | 0 | Primair | 0 | 0 | 0 | 0 | 0 | 0 | 0 | 0 | 0 | 0 | 0
| Kunststof | 0 | Primair |  | 0 | 0 | Primair | 0 | 0 | 0 | 0 | 0 | 0 | 0 | 0 | 0 | 0 | 0
| Beton | 11943.9798 | Secundair |  | 0 | 0 | Secundair | 0 | 0 | 0 | 0 | 0 | 0 | 0 | 0 | 0 | 0 | 0
| Staal | 268.404 | Secundair |  | 0 | 0 | Secundair | 0 | 0 | 0 | 0 | 0 | 0 | 0 | 0 | 0 | 0 | 0
| Asfalt | 671.0101 | Secundair |  | 0 | 0 | Secundair | 0 | 0 | 0 | 0 | 0 | 0 | 0 | 0 | 0 | 0 | 0
| Hout | 0 | Secundair |  | 0 | 0 | Secundair | 0 | 0 | 0 | 0 | 0 | 0 | 0 | 0 | 0 | 0 | 0
| Grondbewerking | 0 | Secundair |  | 0 | 0 | Secundair | 0 | 0 | 0 | 0 | 0 | 0 | 0 | 0 | 0 | 0 | 0
| Bestrating | 536.8081 | Secundair |  | 0 | 0 | Secundair | 0 | 0 | 0 | 0 | 0 | 0 | 0 | 0 | 0 | 0 | 0
| Kunststof | 0 | Secundair |  | 0 | 0 | Secundair | 0 | 0 | 0 | 0 | 0 | 0 | 0 | 0 | 0 | 0 | 0
| Beton | 0 | Biobased |  | 0 | 0 | Biobased | 0 | 0 | 0 | 0 | 0 | 0 | 0 | 0 | 0 | 0 | 0
| Staal | 0 | Biobased |  | 0 | 0 | Biobased | 0 | 0 | 0 | 0 | 0 | 0 | 0 | 0 | 0 | 0 | 0
| Asfalt | 0 | Biobased |  | 0 | 0 | Biobased | 0 | 0 | 0 | 0 | 0 | 0 | 0 | 0 | 0 | 0 | 0
| Hout | 0 | Biobased |  | 0 | 0 | Biobased | 0 | 0 | 0 | 0 | 0 | 0 | 0 | 0 | 0 | 0 | 0
| Grondbewerking | 0 | Biobased |  | 0 | 0 | Biobased | 0 | 0 | 0 | 0 | 0 | 0 | 0 | 0 | 0 | 0 | 0
| Bestrating | 0 | Biobased |  | 0 | 0 | Biobased | 0 | 0 | 0 | 0 | 0 | 0 | 0 | 0 | 0 | 0 | 0
| Kunststof | 0 | Biobased |  | 0 | 0 | Biobased | 0 | 0 | 0 | 0 | 0 | 0 | 0 | 0 | 0 | 0 | 0

## Materialen KW kolom F
Viaduct | Bron | Gewicht | Bestemming | Don't use | Nulmeting | Gewicht Levensduur | Bestemming L | Gewicht 2020 | Gewicht 2021 | Gewicht 2022 | Gewicht 2023 | Gewicht 2024 | Gewicht 2025 | Gewicht 2026 | Gewicht 2027 | Gewicht 2028 | Gewicht 2029 | Gewicht 2030
| Beton | 1421893.5081 | Primair | Primair of secundair | 0 | 0 | Primair | 0 | 0 | 0 | 0 | 0 | 0 | 0 | 0 | 0 | 0 | 0
| Staal | 15455.3642 | Primair | Grondstof soort | 0 | 0 | Primair | 0 | 0 | 0 | 0 | 0 | 0 | 0 | 0 | 0 | 0 | 0
| Asfalt | 92732.1853 | Primair | Gewicht per sec of prim | 0 | 0 | Primair | 0 | 0 | 0 | 0 | 0 | 0 | 0 | 0 | 0 | 0 | 0
| Hout | 0 | Primair | Gewicht levensduur | 0 | 0 | Primair | 0 | 0 | 0 | 0 | 0 | 0 | 0 | 0 | 0 | 0 | 0
| Grondbewerking | 0 | Primair | Aangelegd gewicht | 0 | 0 | Primair | 0 | 0 | 0 | 0 | 0 | 0 | 0 | 0 | 0 | 0 | 0
| Bestrating | 15455.3642 | Primair | Nulmeting ref jaar | 0 | 0 | Primair | 0 | 0 | 0 | 0 | 0 | 0 | 0 | 0 | 0 | 0 | 0
| Kunststof | 0 | Primair |  | 0 | 0 | Primair | 0 | 0 | 0 | 0 | 0 | 0 | 0 | 0 | 0 | 0 | 0
| Beton | 29018.2349 | Secundair |  | 0 | 0 | Secundair | 0 | 0 | 0 | 0 | 0 | 0 | 0 | 0 | 0 | 0 | 0
| Staal | 315.4156 | Secundair |  | 0 | 0 | Secundair | 0 | 0 | 0 | 0 | 0 | 0 | 0 | 0 | 0 | 0 | 0
| Asfalt | 1892.4936 | Secundair |  | 0 | 0 | Secundair | 0 | 0 | 0 | 0 | 0 | 0 | 0 | 0 | 0 | 0 | 0
| Hout | 0 | Secundair |  | 0 | 0 | Secundair | 0 | 0 | 0 | 0 | 0 | 0 | 0 | 0 | 0 | 0 | 0
| Grondbewerking | 0 | Secundair |  | 0 | 0 | Secundair | 0 | 0 | 0 | 0 | 0 | 0 | 0 | 0 | 0 | 0 | 0
| Bestrating | 315.4156 | Secundair |  | 0 | 0 | Secundair | 0 | 0 | 0 | 0 | 0 | 0 | 0 | 0 | 0 | 0 | 0
| Kunststof | 0 | Secundair |  | 0 | 0 | Secundair | 0 | 0 | 0 | 0 | 0 | 0 | 0 | 0 | 0 | 0 | 0
| Beton | 0 | Biobased |  | 0 | 0 | Biobased | 0 | 0 | 0 | 0 | 0 | 0 | 0 | 0 | 0 | 0 | 0
| Staal | 0 | Biobased |  | 0 | 0 | Biobased | 0 | 0 | 0 | 0 | 0 | 0 | 0 | 0 | 0 | 0 | 0
| Asfalt | 0 | Biobased |  | 0 | 0 | Biobased | 0 | 0 | 0 | 0 | 0 | 0 | 0 | 0 | 0 | 0 | 0
| Hout | 0 | Biobased |  | 0 | 0 | Biobased | 0 | 0 | 0 | 0 | 0 | 0 | 0 | 0 | 0 | 0 | 0
| Grondbewerking | 0 | Biobased |  | 0 | 0 | Biobased | 0 | 0 | 0 | 0 | 0 | 0 | 0 | 0 | 0 | 0 | 0
| Bestrating | 0 | Biobased |  | 0 | 0 | Biobased | 0 | 0 | 0 | 0 | 0 | 0 | 0 | 0 | 0 | 0 | 0
| Kunststof | 0 | Biobased |  | 0 | 0 | Biobased | 0 | 0 | 0 | 0 | 0 | 0 | 0 | 0 | 0 | 0 | 0

## Materialen KW kolom G
Onderdoorgang (beton) | Bron | Gewicht | Bestemming | Don't use | Nulmeting | Gewicht Levensduur | Bestemming L | Gewicht 2020 | Gewicht 2021 | Gewicht 2022 | Gewicht 2023 | Gewicht 2024 | Gewicht 2025 | Gewicht 2026 | Gewicht 2027 | Gewicht 2028 | Gewicht 2029 | Gewicht 2030
| Beton | 15477977.3177 | Primair | Primair of secundair | 0 | 0 | Primair | 0 | 0 | 0 | 0 | 0 | 0 | 0 | 0 | 0 | 0 | 0
| Staal | 4221266.5412 | Primair | Grondstof soort | 0 | 0 | Primair | 0 | 0 | 0 | 0 | 0 | 0 | 0 | 0 | 0 | 0 | 0
| Asfalt | 402025.3849 | Primair | Gewicht per sec of prim | 0 | 0 | Primair | 0 | 0 | 0 | 0 | 0 | 0 | 0 | 0 | 0 | 0 | 0
| Hout | 0 | Primair | Gewicht levensduur | 0 | 0 | Primair | 0 | 0 | 0 | 0 | 0 | 0 | 0 | 0 | 0 | 0 | 0
| Grondbewerking | 0 | Primair | Aangelegd gewicht | 0 | 0 | Primair | 0 | 0 | 0 | 0 | 0 | 0 | 0 | 0 | 0 | 0 | 0
| Bestrating | 0 | Primair | Nulmeting ref jaar | 0 | 0 | Primair | 0 | 0 | 0 | 0 | 0 | 0 | 0 | 0 | 0 | 0 | 0
| Kunststof | 0 | Primair |  | 0 | 0 | Primair | 0 | 0 | 0 | 0 | 0 | 0 | 0 | 0 | 0 | 0 | 0
| Beton | 156343.2052 | Secundair |  | 0 | 0 | Secundair | 0 | 0 | 0 | 0 | 0 | 0 | 0 | 0 | 0 | 0 | 0
| Staal | 42639.056 | Secundair |  | 0 | 0 | Secundair | 0 | 0 | 0 | 0 | 0 | 0 | 0 | 0 | 0 | 0 | 0
| Asfalt | 4060.8625 | Secundair |  | 0 | 0 | Secundair | 0 | 0 | 0 | 0 | 0 | 0 | 0 | 0 | 0 | 0 | 0
| Hout | 0 | Secundair |  | 0 | 0 | Secundair | 0 | 0 | 0 | 0 | 0 | 0 | 0 | 0 | 0 | 0 | 0
| Grondbewerking | 0 | Secundair |  | 0 | 0 | Secundair | 0 | 0 | 0 | 0 | 0 | 0 | 0 | 0 | 0 | 0 | 0
| Bestrating | 0 | Secundair |  | 0 | 0 | Secundair | 0 | 0 | 0 | 0 | 0 | 0 | 0 | 0 | 0 | 0 | 0
| Kunststof | 0 | Secundair |  | 0 | 0 | Secundair | 0 | 0 | 0 | 0 | 0 | 0 | 0 | 0 | 0 | 0 | 0
| Beton | 0 | Biobased |  | 0 | 0 | Biobased | 0 | 0 | 0 | 0 | 0 | 0 | 0 | 0 | 0 | 0 | 0
| Staal | 0 | Biobased |  | 0 | 0 | Biobased | 0 | 0 | 0 | 0 | 0 | 0 | 0 | 0 | 0 | 0 | 0
| Asfalt | 0 | Biobased |  | 0 | 0 | Biobased | 0 | 0 | 0 | 0 | 0 | 0 | 0 | 0 | 0 | 0 | 0
| Hout | 0 | Biobased |  | 0 | 0 | Biobased | 0 | 0 | 0 | 0 | 0 | 0 | 0 | 0 | 0 | 0 | 0
| Grondbewerking | 0 | Biobased |  | 0 | 0 | Biobased | 0 | 0 | 0 | 0 | 0 | 0 | 0 | 0 | 0 | 0 | 0
| Bestrating | 0 | Biobased |  | 0 | 0 | Biobased | 0 | 0 | 0 | 0 | 0 | 0 | 0 | 0 | 0 | 0 | 0
| Kunststof | 0 | Biobased |  | 0 | 0 | Biobased | 0 | 0 | 0 | 0 | 0 | 0 | 0 | 0 | 0 | 0 | 0

## Materialen KW kolom H
Onderdoorgang fiets/ voetgangerstunnel (beton) | Bron | Gewicht | Bestemming | Don't use | Nulmeting | Gewicht Levensduur | Bestemming L | Gewicht 2020 | Gewicht 2021 | Gewicht 2022 | Gewicht 2023 | Gewicht 2024 | Gewicht 2025 | Gewicht 2026 | Gewicht 2027 | Gewicht 2028 | Gewicht 2029 | Gewicht 2030
| Beton | 1483167.4378 | Primair | Primair of secundair | 0 | 0 | Primair | 0 | 0 | 0 | 0 | 0 | 0 | 0 | 0 | 0 | 0 | 0
| Staal | 30580.7719 | Primair | Grondstof soort | 0 | 0 | Primair | 0 | 0 | 0 | 0 | 0 | 0 | 0 | 0 | 0 | 0 | 0
| Asfalt | 15290.386 | Primair | Gewicht per sec of prim | 0 | 0 | Primair | 0 | 0 | 0 | 0 | 0 | 0 | 0 | 0 | 0 | 0 | 0
| Hout | 0 | Primair | Gewicht levensduur | 0 | 0 | Primair | 0 | 0 | 0 | 0 | 0 | 0 | 0 | 0 | 0 | 0 | 0
| Grondbewerking | 0 | Primair | Aangelegd gewicht | 0 | 0 | Primair | 0 | 0 | 0 | 0 | 0 | 0 | 0 | 0 | 0 | 0 | 0
| Bestrating | 0 | Primair | Nulmeting ref jaar | 0 | 0 | Primair | 0 | 0 | 0 | 0 | 0 | 0 | 0 | 0 | 0 | 0 | 0
| Kunststof | 0 | Primair |  | 0 | 0 | Primair | 0 | 0 | 0 | 0 | 0 | 0 | 0 | 0 | 0 | 0 | 0
| Beton | 14981.4893 | Secundair |  | 0 | 0 | Secundair | 0 | 0 | 0 | 0 | 0 | 0 | 0 | 0 | 0 | 0 | 0
| Staal | 308.8967 | Secundair |  | 0 | 0 | Secundair | 0 | 0 | 0 | 0 | 0 | 0 | 0 | 0 | 0 | 0 | 0
| Asfalt | 154.4483 | Secundair |  | 0 | 0 | Secundair | 0 | 0 | 0 | 0 | 0 | 0 | 0 | 0 | 0 | 0 | 0
| Hout | 0 | Secundair |  | 0 | 0 | Secundair | 0 | 0 | 0 | 0 | 0 | 0 | 0 | 0 | 0 | 0 | 0
| Grondbewerking | 0 | Secundair |  | 0 | 0 | Secundair | 0 | 0 | 0 | 0 | 0 | 0 | 0 | 0 | 0 | 0 | 0
| Bestrating | 0 | Secundair |  | 0 | 0 | Secundair | 0 | 0 | 0 | 0 | 0 | 0 | 0 | 0 | 0 | 0 | 0
| Kunststof | 0 | Secundair |  | 0 | 0 | Secundair | 0 | 0 | 0 | 0 | 0 | 0 | 0 | 0 | 0 | 0 | 0
| Beton | 0 | Biobased |  | 0 | 0 | Biobased | 0 | 0 | 0 | 0 | 0 | 0 | 0 | 0 | 0 | 0 | 0
| Staal | 0 | Biobased |  | 0 | 0 | Biobased | 0 | 0 | 0 | 0 | 0 | 0 | 0 | 0 | 0 | 0 | 0
| Asfalt | 0 | Biobased |  | 0 | 0 | Biobased | 0 | 0 | 0 | 0 | 0 | 0 | 0 | 0 | 0 | 0 | 0
| Hout | 0 | Biobased |  | 0 | 0 | Biobased | 0 | 0 | 0 | 0 | 0 | 0 | 0 | 0 | 0 | 0 | 0
| Grondbewerking | 0 | Biobased |  | 0 | 0 | Biobased | 0 | 0 | 0 | 0 | 0 | 0 | 0 | 0 | 0 | 0 | 0
| Bestrating | 0 | Biobased |  | 0 | 0 | Biobased | 0 | 0 | 0 | 0 | 0 | 0 | 0 | 0 | 0 | 0 | 0
| Kunststof | 0 | Biobased |  | 0 | 0 | Biobased | 0 | 0 | 0 | 0 | 0 | 0 | 0 | 0 | 0 | 0 | 0

## Materialen KW kolom I
Onderdoorgang fauna/veetunnel (beton) | Bron | Gewicht | Bestemming | Don't use | Nulmeting | Gewicht Levensduur | Bestemming L | Gewicht 2020 | Gewicht 2021 | Gewicht 2022 | Gewicht 2023 | Gewicht 2024 | Gewicht 2025 | Gewicht 2026 | Gewicht 2027 | Gewicht 2028 | Gewicht 2029 | Gewicht 2030
| Beton | 288382.395 | Primair | Primair of secundair | 0 | 0 | Primair | 0 | 0 | 0 | 0 | 0 | 0 | 0 | 0 | 0 | 0 | 0
| Staal | 5885.355 | Primair | Grondstof soort | 0 | 0 | Primair | 0 | 0 | 0 | 0 | 0 | 0 | 0 | 0 | 0 | 0 | 0
| Asfalt | 0 | Primair | Gewicht per sec of prim | 0 | 0 | Primair | 0 | 0 | 0 | 0 | 0 | 0 | 0 | 0 | 0 | 0 | 0
| Hout | 0 | Primair | Gewicht levensduur | 0 | 0 | Primair | 0 | 0 | 0 | 0 | 0 | 0 | 0 | 0 | 0 | 0 | 0
| Grondbewerking | 0 | Primair | Aangelegd gewicht | 0 | 0 | Primair | 0 | 0 | 0 | 0 | 0 | 0 | 0 | 0 | 0 | 0 | 0
| Bestrating | 0 | Primair | Nulmeting ref jaar | 0 | 0 | Primair | 0 | 0 | 0 | 0 | 0 | 0 | 0 | 0 | 0 | 0 | 0
| Kunststof | 0 | Primair |  | 0 | 0 | Primair | 0 | 0 | 0 | 0 | 0 | 0 | 0 | 0 | 0 | 0 | 0
| Beton | 0 | Secundair |  | 0 | 0 | Secundair | 0 | 0 | 0 | 0 | 0 | 0 | 0 | 0 | 0 | 0 | 0
| Staal | 0 | Secundair |  | 0 | 0 | Secundair | 0 | 0 | 0 | 0 | 0 | 0 | 0 | 0 | 0 | 0 | 0
| Asfalt | 0 | Secundair |  | 0 | 0 | Secundair | 0 | 0 | 0 | 0 | 0 | 0 | 0 | 0 | 0 | 0 | 0
| Hout | 0 | Secundair |  | 0 | 0 | Secundair | 0 | 0 | 0 | 0 | 0 | 0 | 0 | 0 | 0 | 0 | 0
| Grondbewerking | 0 | Secundair |  | 0 | 0 | Secundair | 0 | 0 | 0 | 0 | 0 | 0 | 0 | 0 | 0 | 0 | 0
| Bestrating | 0 | Secundair |  | 0 | 0 | Secundair | 0 | 0 | 0 | 0 | 0 | 0 | 0 | 0 | 0 | 0 | 0
| Kunststof | 0 | Secundair |  | 0 | 0 | Secundair | 0 | 0 | 0 | 0 | 0 | 0 | 0 | 0 | 0 | 0 | 0
| Beton | 0 | Biobased |  | 0 | 0 | Biobased | 0 | 0 | 0 | 0 | 0 | 0 | 0 | 0 | 0 | 0 | 0
| Staal | 0 | Biobased |  | 0 | 0 | Biobased | 0 | 0 | 0 | 0 | 0 | 0 | 0 | 0 | 0 | 0 | 0
| Asfalt | 0 | Biobased |  | 0 | 0 | Biobased | 0 | 0 | 0 | 0 | 0 | 0 | 0 | 0 | 0 | 0 | 0
| Hout | 0 | Biobased |  | 0 | 0 | Biobased | 0 | 0 | 0 | 0 | 0 | 0 | 0 | 0 | 0 | 0 | 0
| Grondbewerking | 0 | Biobased |  | 0 | 0 | Biobased | 0 | 0 | 0 | 0 | 0 | 0 | 0 | 0 | 0 | 0 | 0
| Bestrating | 0 | Biobased |  | 0 | 0 | Biobased | 0 | 0 | 0 | 0 | 0 | 0 | 0 | 0 | 0 | 0 | 0
| Kunststof | 0 | Biobased |  | 0 | 0 | Biobased | 0 | 0 | 0 | 0 | 0 | 0 | 0 | 0 | 0 | 0 | 0

## Materialen KW kolom J
Duiker (beton) | Bron | Gewicht | Bestemming | Don't use | Nulmeting | Gewicht Levensduur | Bestemming L | Gewicht 2020 | Gewicht 2021 | Gewicht 2022 | Gewicht 2023 | Gewicht 2024 | Gewicht 2025 | Gewicht 2026 | Gewicht 2027 | Gewicht 2028 | Gewicht 2029 | Gewicht 2030
| Beton | 236068.371 | Primair | Primair of secundair | 0 | 0 | Primair | 0 | 0 | 0 | 0 | 0 | 0 | 0 | 0 | 0 | 0 | 0
| Staal | 2384.529 | Primair | Grondstof soort | 0 | 0 | Primair | 0 | 0 | 0 | 0 | 0 | 0 | 0 | 0 | 0 | 0 | 0
| Asfalt | 0 | Primair | Gewicht per sec of prim | 0 | 0 | Primair | 0 | 0 | 0 | 0 | 0 | 0 | 0 | 0 | 0 | 0 | 0
| Hout | 0 | Primair | Gewicht levensduur | 0 | 0 | Primair | 0 | 0 | 0 | 0 | 0 | 0 | 0 | 0 | 0 | 0 | 0
| Grondbewerking | 0 | Primair | Aangelegd gewicht | 0 | 0 | Primair | 0 | 0 | 0 | 0 | 0 | 0 | 0 | 0 | 0 | 0 | 0
| Bestrating | 0 | Primair | Nulmeting ref jaar | 0 | 0 | Primair | 0 | 0 | 0 | 0 | 0 | 0 | 0 | 0 | 0 | 0 | 0
| Kunststof | 0 | Primair |  | 0 | 0 | Primair | 0 | 0 | 0 | 0 | 0 | 0 | 0 | 0 | 0 | 0 | 0
| Beton | 0 | Secundair |  | 0 | 0 | Secundair | 0 | 0 | 0 | 0 | 0 | 0 | 0 | 0 | 0 | 0 | 0
| Staal | 0 | Secundair |  | 0 | 0 | Secundair | 0 | 0 | 0 | 0 | 0 | 0 | 0 | 0 | 0 | 0 | 0
| Asfalt | 0 | Secundair |  | 0 | 0 | Secundair | 0 | 0 | 0 | 0 | 0 | 0 | 0 | 0 | 0 | 0 | 0
| Hout | 0 | Secundair |  | 0 | 0 | Secundair | 0 | 0 | 0 | 0 | 0 | 0 | 0 | 0 | 0 | 0 | 0
| Grondbewerking | 0 | Secundair |  | 0 | 0 | Secundair | 0 | 0 | 0 | 0 | 0 | 0 | 0 | 0 | 0 | 0 | 0
| Bestrating | 0 | Secundair |  | 0 | 0 | Secundair | 0 | 0 | 0 | 0 | 0 | 0 | 0 | 0 | 0 | 0 | 0
| Kunststof | 0 | Secundair |  | 0 | 0 | Secundair | 0 | 0 | 0 | 0 | 0 | 0 | 0 | 0 | 0 | 0 | 0
| Beton | 0 | Biobased |  | 0 | 0 | Biobased | 0 | 0 | 0 | 0 | 0 | 0 | 0 | 0 | 0 | 0 | 0
| Staal | 0 | Biobased |  | 0 | 0 | Biobased | 0 | 0 | 0 | 0 | 0 | 0 | 0 | 0 | 0 | 0 | 0
| Asfalt | 0 | Biobased |  | 0 | 0 | Biobased | 0 | 0 | 0 | 0 | 0 | 0 | 0 | 0 | 0 | 0 | 0
| Hout | 0 | Biobased |  | 0 | 0 | Biobased | 0 | 0 | 0 | 0 | 0 | 0 | 0 | 0 | 0 | 0 | 0
| Grondbewerking | 0 | Biobased |  | 0 | 0 | Biobased | 0 | 0 | 0 | 0 | 0 | 0 | 0 | 0 | 0 | 0 | 0
| Bestrating | 0 | Biobased |  | 0 | 0 | Biobased | 0 | 0 | 0 | 0 | 0 | 0 | 0 | 0 | 0 | 0 | 0
| Kunststof | 0 | Biobased |  | 0 | 0 | Biobased | 0 | 0 | 0 | 0 | 0 | 0 | 0 | 0 | 0 | 0 | 0

## Materialen KW kolom K
Duiker (PE) | Bron | Gewicht | Bestemming | Don't use | Nulmeting | Gewicht Levensduur | Bestemming L | Gewicht 2020 | Gewicht 2021 | Gewicht 2022 | Gewicht 2023 | Gewicht 2024 | Gewicht 2025 | Gewicht 2026 | Gewicht 2027 | Gewicht 2028 | Gewicht 2029 | Gewicht 2030
| Beton | 0 | Primair | Primair of secundair | 0 | 0 | Primair | 0 | 0 | 0 | 0 | 0 | 0 | 0 | 0 | 0 | 0 | 0
| Staal | 0 | Primair | Grondstof soort | 0 | 0 | Primair | 0 | 0 | 0 | 0 | 0 | 0 | 0 | 0 | 0 | 0 | 0
| Asfalt | 0 | Primair | Gewicht per sec of prim | 0 | 0 | Primair | 0 | 0 | 0 | 0 | 0 | 0 | 0 | 0 | 0 | 0 | 0
| Hout | 0 | Primair | Gewicht levensduur | 0 | 0 | Primair | 0 | 0 | 0 | 0 | 0 | 0 | 0 | 0 | 0 | 0 | 0
| Grondbewerking | 0 | Primair | Aangelegd gewicht | 0 | 0 | Primair | 0 | 0 | 0 | 0 | 0 | 0 | 0 | 0 | 0 | 0 | 0
| Bestrating | 0 | Primair | Nulmeting ref jaar | 0 | 0 | Primair | 0 | 0 | 0 | 0 | 0 | 0 | 0 | 0 | 0 | 0 | 0
| Kunststof | 630 | Primair |  | 0 | 0 | Primair | 0 | 0 | 0 | 0 | 0 | 0 | 0 | 0 | 0 | 0 | 0
| Beton | 0 | Secundair |  | 0 | 0 | Secundair | 0 | 0 | 0 | 0 | 0 | 0 | 0 | 0 | 0 | 0 | 0
| Staal | 0 | Secundair |  | 0 | 0 | Secundair | 0 | 0 | 0 | 0 | 0 | 0 | 0 | 0 | 0 | 0 | 0
| Asfalt | 0 | Secundair |  | 0 | 0 | Secundair | 0 | 0 | 0 | 0 | 0 | 0 | 0 | 0 | 0 | 0 | 0
| Hout | 0 | Secundair |  | 0 | 0 | Secundair | 0 | 0 | 0 | 0 | 0 | 0 | 0 | 0 | 0 | 0 | 0
| Grondbewerking | 0 | Secundair |  | 0 | 0 | Secundair | 0 | 0 | 0 | 0 | 0 | 0 | 0 | 0 | 0 | 0 | 0
| Bestrating | 0 | Secundair |  | 0 | 0 | Secundair | 0 | 0 | 0 | 0 | 0 | 0 | 0 | 0 | 0 | 0 | 0
| Kunststof | 0 | Secundair |  | 0 | 0 | Secundair | 0 | 0 | 0 | 0 | 0 | 0 | 0 | 0 | 0 | 0 | 0
| Beton | 0 | Biobased |  | 0 | 0 | Biobased | 0 | 0 | 0 | 0 | 0 | 0 | 0 | 0 | 0 | 0 | 0
| Staal | 0 | Biobased |  | 0 | 0 | Biobased | 0 | 0 | 0 | 0 | 0 | 0 | 0 | 0 | 0 | 0 | 0
| Asfalt | 0 | Biobased |  | 0 | 0 | Biobased | 0 | 0 | 0 | 0 | 0 | 0 | 0 | 0 | 0 | 0 | 0
| Hout | 0 | Biobased |  | 0 | 0 | Biobased | 0 | 0 | 0 | 0 | 0 | 0 | 0 | 0 | 0 | 0 | 0
| Grondbewerking | 0 | Biobased |  | 0 | 0 | Biobased | 0 | 0 | 0 | 0 | 0 | 0 | 0 | 0 | 0 | 0 | 0
| Bestrating | 0 | Biobased |  | 0 | 0 | Biobased | 0 | 0 | 0 | 0 | 0 | 0 | 0 | 0 | 0 | 0 | 0
| Kunststof | 0 | Biobased |  | 0 | 0 | Biobased | 0 | 0 | 0 | 0 | 0 | 0 | 0 | 0 | 0 | 0 | 0

## Materialen KW kolom L
Duiker <1m (beton) | Bron | Gewicht | Bestemming | Don't use | Nulmeting | Gewicht Levensduur | Bestemming L | Gewicht 2020 | Gewicht 2021 | Gewicht 2022 | Gewicht 2023 | Gewicht 2024 | Gewicht 2025 | Gewicht 2026 | Gewicht 2027 | Gewicht 2028 | Gewicht 2029 | Gewicht 2030
| Beton | 6998.25 | Primair | Primair of secundair | 0 | 0 | Primair | 0 | 0 | 0 | 0 | 0 | 0 | 0 | 0 | 0 | 0 | 0
| Staal | 0 | Primair | Grondstof soort | 0 | 0 | Primair | 0 | 0 | 0 | 0 | 0 | 0 | 0 | 0 | 0 | 0 | 0
| Asfalt | 0 | Primair | Gewicht per sec of prim | 0 | 0 | Primair | 0 | 0 | 0 | 0 | 0 | 0 | 0 | 0 | 0 | 0 | 0
| Hout | 0 | Primair | Gewicht levensduur | 0 | 0 | Primair | 0 | 0 | 0 | 0 | 0 | 0 | 0 | 0 | 0 | 0 | 0
| Grondbewerking | 0 | Primair | Aangelegd gewicht | 0 | 0 | Primair | 0 | 0 | 0 | 0 | 0 | 0 | 0 | 0 | 0 | 0 | 0
| Bestrating | 0 | Primair | Nulmeting ref jaar | 0 | 0 | Primair | 0 | 0 | 0 | 0 | 0 | 0 | 0 | 0 | 0 | 0 | 0
| Kunststof | 0 | Primair |  | 0 | 0 | Primair | 0 | 0 | 0 | 0 | 0 | 0 | 0 | 0 | 0 | 0 | 0
| Beton | 0 | Secundair |  | 0 | 0 | Secundair | 0 | 0 | 0 | 0 | 0 | 0 | 0 | 0 | 0 | 0 | 0
| Staal | 0 | Secundair |  | 0 | 0 | Secundair | 0 | 0 | 0 | 0 | 0 | 0 | 0 | 0 | 0 | 0 | 0
| Asfalt | 0 | Secundair |  | 0 | 0 | Secundair | 0 | 0 | 0 | 0 | 0 | 0 | 0 | 0 | 0 | 0 | 0
| Hout | 0 | Secundair |  | 0 | 0 | Secundair | 0 | 0 | 0 | 0 | 0 | 0 | 0 | 0 | 0 | 0 | 0
| Grondbewerking | 0 | Secundair |  | 0 | 0 | Secundair | 0 | 0 | 0 | 0 | 0 | 0 | 0 | 0 | 0 | 0 | 0
| Bestrating | 0 | Secundair |  | 0 | 0 | Secundair | 0 | 0 | 0 | 0 | 0 | 0 | 0 | 0 | 0 | 0 | 0
| Kunststof | 0 | Secundair |  | 0 | 0 | Secundair | 0 | 0 | 0 | 0 | 0 | 0 | 0 | 0 | 0 | 0 | 0
| Beton | 0 | Biobased |  | 0 | 0 | Biobased | 0 | 0 | 0 | 0 | 0 | 0 | 0 | 0 | 0 | 0 | 0
| Staal | 0 | Biobased |  | 0 | 0 | Biobased | 0 | 0 | 0 | 0 | 0 | 0 | 0 | 0 | 0 | 0 | 0
| Asfalt | 0 | Biobased |  | 0 | 0 | Biobased | 0 | 0 | 0 | 0 | 0 | 0 | 0 | 0 | 0 | 0 | 0
| Hout | 0 | Biobased |  | 0 | 0 | Biobased | 0 | 0 | 0 | 0 | 0 | 0 | 0 | 0 | 0 | 0 | 0
| Grondbewerking | 0 | Biobased |  | 0 | 0 | Biobased | 0 | 0 | 0 | 0 | 0 | 0 | 0 | 0 | 0 | 0 | 0
| Bestrating | 0 | Biobased |  | 0 | 0 | Biobased | 0 | 0 | 0 | 0 | 0 | 0 | 0 | 0 | 0 | 0 | 0
| Kunststof | 0 | Biobased |  | 0 | 0 | Biobased | 0 | 0 | 0 | 0 | 0 | 0 | 0 | 0 | 0 | 0 | 0

## Materialen KW kolom M
Duiker <1m (PE) | Bron | Gewicht | Bestemming | Don't use | Nulmeting | Gewicht Levensduur | Bestemming L | Gewicht 2020 | Gewicht 2021 | Gewicht 2022 | Gewicht 2023 | Gewicht 2024 | Gewicht 2025 | Gewicht 2026 | Gewicht 2027 | Gewicht 2028 | Gewicht 2029 | Gewicht 2030
| Beton | 0 | Primair | Primair of secundair | 0 | 0 | Primair | 0 | 0 | 0 | 0 | 0 | 0 | 0 | 0 | 0 | 0 | 0
| Staal | 0 | Primair | Grondstof soort | 0 | 0 | Primair | 0 | 0 | 0 | 0 | 0 | 0 | 0 | 0 | 0 | 0 | 0
| Asfalt | 0 | Primair | Gewicht per sec of prim | 0 | 0 | Primair | 0 | 0 | 0 | 0 | 0 | 0 | 0 | 0 | 0 | 0 | 0
| Hout | 0 | Primair | Gewicht levensduur | 0 | 0 | Primair | 0 | 0 | 0 | 0 | 0 | 0 | 0 | 0 | 0 | 0 | 0
| Grondbewerking | 0 | Primair | Aangelegd gewicht | 0 | 0 | Primair | 0 | 0 | 0 | 0 | 0 | 0 | 0 | 0 | 0 | 0 | 0
| Bestrating | 0 | Primair | Nulmeting ref jaar | 0 | 0 | Primair | 0 | 0 | 0 | 0 | 0 | 0 | 0 | 0 | 0 | 0 | 0
| Kunststof | 315 | Primair |  | 0 | 0 | Primair | 0 | 0 | 0 | 0 | 0 | 0 | 0 | 0 | 0 | 0 | 0
| Beton | 0 | Secundair |  | 0 | 0 | Secundair | 0 | 0 | 0 | 0 | 0 | 0 | 0 | 0 | 0 | 0 | 0
| Staal | 0 | Secundair |  | 0 | 0 | Secundair | 0 | 0 | 0 | 0 | 0 | 0 | 0 | 0 | 0 | 0 | 0
| Asfalt | 0 | Secundair |  | 0 | 0 | Secundair | 0 | 0 | 0 | 0 | 0 | 0 | 0 | 0 | 0 | 0 | 0
| Hout | 0 | Secundair |  | 0 | 0 | Secundair | 0 | 0 | 0 | 0 | 0 | 0 | 0 | 0 | 0 | 0 | 0
| Grondbewerking | 0 | Secundair |  | 0 | 0 | Secundair | 0 | 0 | 0 | 0 | 0 | 0 | 0 | 0 | 0 | 0 | 0
| Bestrating | 0 | Secundair |  | 0 | 0 | Secundair | 0 | 0 | 0 | 0 | 0 | 0 | 0 | 0 | 0 | 0 | 0
| Kunststof | 0 | Secundair |  | 0 | 0 | Secundair | 0 | 0 | 0 | 0 | 0 | 0 | 0 | 0 | 0 | 0 | 0
| Beton | 0 | Biobased |  | 0 | 0 | Biobased | 0 | 0 | 0 | 0 | 0 | 0 | 0 | 0 | 0 | 0 | 0
| Staal | 0 | Biobased |  | 0 | 0 | Biobased | 0 | 0 | 0 | 0 | 0 | 0 | 0 | 0 | 0 | 0 | 0
| Asfalt | 0 | Biobased |  | 0 | 0 | Biobased | 0 | 0 | 0 | 0 | 0 | 0 | 0 | 0 | 0 | 0 | 0
| Hout | 0 | Biobased |  | 0 | 0 | Biobased | 0 | 0 | 0 | 0 | 0 | 0 | 0 | 0 | 0 | 0 | 0
| Grondbewerking | 0 | Biobased |  | 0 | 0 | Biobased | 0 | 0 | 0 | 0 | 0 | 0 | 0 | 0 | 0 | 0 | 0
| Bestrating | 0 | Biobased |  | 0 | 0 | Biobased | 0 | 0 | 0 | 0 | 0 | 0 | 0 | 0 | 0 | 0 | 0
| Kunststof | 0 | Biobased |  | 0 | 0 | Biobased | 0 | 0 | 0 | 0 | 0 | 0 | 0 | 0 | 0 | 0 | 0

## Materialen V kolom N
Asfaltconstructie < 500 VA (licht belast) | Bron | Gewicht | Bestemming | Don't use | Nulmeting | Gewicht Levensduur | Bestemming L | Gewicht 2020 | Gewicht 2021 | Gewicht 2022 | Gewicht 2023 | Gewicht 2024 | Gewicht 2025 | Gewicht 2026 | Gewicht 2027 | Gewicht 2028 | Gewicht 2029 | Gewicht 2030
| Beton | 0 | Primair | Primair of secundair | 0 | 0 | Primair | 0 | 0 | 0 | 0 | 0 | 0 | 0 | 0 | 0 | 0 | 0
| Staal | 0 | Primair | Grondstof soort | 0 | 0 | Primair | 0 | 0 | 0 | 0 | 0 | 0 | 0 | 0 | 0 | 0 | 0
| Asfalt | 196.875 | Primair | Gewicht per sec of prim | 0 | 0 | Primair | 0 | 0 | 0 | 0 | 0 | 0 | 0 | 0 | 0 | 0 | 0
| Hout | 0 | Primair | Gewicht levensduur | 0 | 0 | Primair | 0 | 0 | 0 | 0 | 0 | 0 | 0 | 0 | 0 | 0 | 0
| Grondbewerking | 196.875 | Primair | Aangelegd gewicht | 0 | 0 | Primair | 0 | 0 | 0 | 0 | 0 | 0 | 0 | 0 | 0 | 0 | 0
| Bestrating | 0 | Primair | Nulmeting ref jaar | 0 | 0 | Primair | 0 | 0 | 0 | 0 | 0 | 0 | 0 | 0 | 0 | 0 | 0
| Kunststof | 0 | Primair |  | 0 | 0 | Primair | 0 | 0 | 0 | 0 | 0 | 0 | 0 | 0 | 0 | 0 | 0
| Beton | 0 | Secundair |  | 0 | 0 | Secundair | 0 | 0 | 0 | 0 | 0 | 0 | 0 | 0 | 0 | 0 | 0
| Staal | 0 | Secundair |  | 0 | 0 | Secundair | 0 | 0 | 0 | 0 | 0 | 0 | 0 | 0 | 0 | 0 | 0
| Asfalt | 433.125 | Secundair |  | 0 | 0 | Secundair | 0 | 0 | 0 | 0 | 0 | 0 | 0 | 0 | 0 | 0 | 0
| Hout | 0 | Secundair |  | 0 | 0 | Secundair | 0 | 0 | 0 | 0 | 0 | 0 | 0 | 0 | 0 | 0 | 0
| Grondbewerking | 433.125 | Secundair |  | 0 | 0 | Secundair | 0 | 0 | 0 | 0 | 0 | 0 | 0 | 0 | 0 | 0 | 0
| Bestrating | 0 | Secundair |  | 0 | 0 | Secundair | 0 | 0 | 0 | 0 | 0 | 0 | 0 | 0 | 0 | 0 | 0
| Kunststof | 0 | Secundair |  | 0 | 0 | Secundair | 0 | 0 | 0 | 0 | 0 | 0 | 0 | 0 | 0 | 0 | 0
| Beton | 0 | Biobased |  | 0 | 0 | Biobased | 0 | 0 | 0 | 0 | 0 | 0 | 0 | 0 | 0 | 0 | 0
| Staal | 0 | Biobased |  | 0 | 0 | Biobased | 0 | 0 | 0 | 0 | 0 | 0 | 0 | 0 | 0 | 0 | 0
| Asfalt | 0 | Biobased |  | 0 | 0 | Biobased | 0 | 0 | 0 | 0 | 0 | 0 | 0 | 0 | 0 | 0 | 0
| Hout | 0 | Biobased |  | 0 | 0 | Biobased | 0 | 0 | 0 | 0 | 0 | 0 | 0 | 0 | 0 | 0 | 0
| Grondbewerking | 0 | Biobased |  | 0 | 0 | Biobased | 0 | 0 | 0 | 0 | 0 | 0 | 0 | 0 | 0 | 0 | 0
| Bestrating | 0 | Biobased |  | 0 | 0 | Biobased | 0 | 0 | 0 | 0 | 0 | 0 | 0 | 0 | 0 | 0 | 0
| Kunststof | 0 | Biobased |  | 0 | 0 | Biobased | 0 | 0 | 0 | 0 | 0 | 0 | 0 | 0 | 0 | 0 | 0

## Materialen V kolom O
Asfaltconstructie 500 < VA < 1.500 (normaal en zwaar belast) | Bron | Gewicht | Bestemming | Don't use | Nulmeting | Gewicht Levensduur | Bestemming L | Gewicht 2020 | Gewicht 2021 | Gewicht 2022 | Gewicht 2023 | Gewicht 2024 | Gewicht 2025 | Gewicht 2026 | Gewicht 2027 | Gewicht 2028 | Gewicht 2029 | Gewicht 2030
| Beton | 0 | Primair | Primair of secundair | 0 | 0 | Primair | 0 | 0 | 0 | 0 | 0 | 0 | 0 | 0 | 0 | 0 | 0
| Staal | 0 | Primair | Grondstof soort | 0 | 0 | Primair | 0 | 0 | 0 | 0 | 0 | 0 | 0 | 0 | 0 | 0 | 0
| Asfalt | 354.375 | Primair | Gewicht per sec of prim | 0 | 0 | Primair | 0 | 0 | 0 | 0 | 0 | 0 | 0 | 0 | 0 | 0 | 0
| Hout | 0 | Primair | Gewicht levensduur | 0 | 0 | Primair | 0 | 0 | 0 | 0 | 0 | 0 | 0 | 0 | 0 | 0 | 0
| Grondbewerking | 236.25 | Primair | Aangelegd gewicht | 0 | 0 | Primair | 0 | 0 | 0 | 0 | 0 | 0 | 0 | 0 | 0 | 0 | 0
| Bestrating | 0 | Primair | Nulmeting ref jaar | 0 | 0 | Primair | 0 | 0 | 0 | 0 | 0 | 0 | 0 | 0 | 0 | 0 | 0
| Kunststof | 0 | Primair |  | 0 | 0 | Primair | 0 | 0 | 0 | 0 | 0 | 0 | 0 | 0 | 0 | 0 | 0
| Beton | 0 | Secundair |  | 0 | 0 | Secundair | 0 | 0 | 0 | 0 | 0 | 0 | 0 | 0 | 0 | 0 | 0
| Staal | 0 | Secundair |  | 0 | 0 | Secundair | 0 | 0 | 0 | 0 | 0 | 0 | 0 | 0 | 0 | 0 | 0
| Asfalt | 590.625 | Secundair |  | 0 | 0 | Secundair | 0 | 0 | 0 | 0 | 0 | 0 | 0 | 0 | 0 | 0 | 0
| Hout | 0 | Secundair |  | 0 | 0 | Secundair | 0 | 0 | 0 | 0 | 0 | 0 | 0 | 0 | 0 | 0 | 0
| Grondbewerking | 393.75 | Secundair |  | 0 | 0 | Secundair | 0 | 0 | 0 | 0 | 0 | 0 | 0 | 0 | 0 | 0 | 0
| Bestrating | 0 | Secundair |  | 0 | 0 | Secundair | 0 | 0 | 0 | 0 | 0 | 0 | 0 | 0 | 0 | 0 | 0
| Kunststof | 0 | Secundair |  | 0 | 0 | Secundair | 0 | 0 | 0 | 0 | 0 | 0 | 0 | 0 | 0 | 0 | 0
| Beton | 0 | Biobased |  | 0 | 0 | Biobased | 0 | 0 | 0 | 0 | 0 | 0 | 0 | 0 | 0 | 0 | 0
| Staal | 0 | Biobased |  | 0 | 0 | Biobased | 0 | 0 | 0 | 0 | 0 | 0 | 0 | 0 | 0 | 0 | 0
| Asfalt | 0 | Biobased |  | 0 | 0 | Biobased | 0 | 0 | 0 | 0 | 0 | 0 | 0 | 0 | 0 | 0 | 0
| Hout | 0 | Biobased |  | 0 | 0 | Biobased | 0 | 0 | 0 | 0 | 0 | 0 | 0 | 0 | 0 | 0 | 0
| Grondbewerking | 0 | Biobased |  | 0 | 0 | Biobased | 0 | 0 | 0 | 0 | 0 | 0 | 0 | 0 | 0 | 0 | 0
| Bestrating | 0 | Biobased |  | 0 | 0 | Biobased | 0 | 0 | 0 | 0 | 0 | 0 | 0 | 0 | 0 | 0 | 0
| Kunststof | 0 | Biobased |  | 0 | 0 | Biobased | 0 | 0 | 0 | 0 | 0 | 0 | 0 | 0 | 0 | 0 | 0

## Materialen V kolom P
Gelders mengsel <500 VA (licht belast) | Bron | Gewicht | Bestemming | Don't use | Nulmeting | Gewicht Levensduur | Bestemming L | Gewicht 2020 | Gewicht 2021 | Gewicht 2022 | Gewicht 2023 | Gewicht 2024 | Gewicht 2025 | Gewicht 2026 | Gewicht 2027 | Gewicht 2028 | Gewicht 2029 | Gewicht 2030
| Beton | 0 | Primair | Primair of secundair | 0 | 0 | Primair | 0 | 0 | 0 | 0 | 0 | 0 | 0 | 0 | 0 | 0 | 0
| Staal | 0 | Primair | Grondstof soort | 0 | 0 | Primair | 0 | 0 | 0 | 0 | 0 | 0 | 0 | 0 | 0 | 0 | 0
| Asfalt | 196.875 | Primair | Gewicht per sec of prim | 0 | 0 | Primair | 0 | 0 | 0 | 0 | 0 | 0 | 0 | 0 | 0 | 0 | 0
| Hout | 0 | Primair | Gewicht levensduur | 0 | 0 | Primair | 0 | 0 | 0 | 0 | 0 | 0 | 0 | 0 | 0 | 0 | 0
| Grondbewerking | 196.875 | Primair | Aangelegd gewicht | 0 | 0 | Primair | 0 | 0 | 0 | 0 | 0 | 0 | 0 | 0 | 0 | 0 | 0
| Bestrating | 0 | Primair | Nulmeting ref jaar | 0 | 0 | Primair | 0 | 0 | 0 | 0 | 0 | 0 | 0 | 0 | 0 | 0 | 0
| Kunststof | 0 | Primair |  | 0 | 0 | Primair | 0 | 0 | 0 | 0 | 0 | 0 | 0 | 0 | 0 | 0 | 0
| Beton | 0 | Secundair |  | 0 | 0 | Secundair | 0 | 0 | 0 | 0 | 0 | 0 | 0 | 0 | 0 | 0 | 0
| Staal | 0 | Secundair |  | 0 | 0 | Secundair | 0 | 0 | 0 | 0 | 0 | 0 | 0 | 0 | 0 | 0 | 0
| Asfalt | 433.125 | Secundair |  | 0 | 0 | Secundair | 0 | 0 | 0 | 0 | 0 | 0 | 0 | 0 | 0 | 0 | 0
| Hout | 0 | Secundair |  | 0 | 0 | Secundair | 0 | 0 | 0 | 0 | 0 | 0 | 0 | 0 | 0 | 0 | 0
| Grondbewerking | 433.125 | Secundair |  | 0 | 0 | Secundair | 0 | 0 | 0 | 0 | 0 | 0 | 0 | 0 | 0 | 0 | 0
| Bestrating | 0 | Secundair |  | 0 | 0 | Secundair | 0 | 0 | 0 | 0 | 0 | 0 | 0 | 0 | 0 | 0 | 0
| Kunststof | 0 | Secundair |  | 0 | 0 | Secundair | 0 | 0 | 0 | 0 | 0 | 0 | 0 | 0 | 0 | 0 | 0
| Beton | 0 | Biobased |  | 0 | 0 | Biobased | 0 | 0 | 0 | 0 | 0 | 0 | 0 | 0 | 0 | 0 | 0
| Staal | 0 | Biobased |  | 0 | 0 | Biobased | 0 | 0 | 0 | 0 | 0 | 0 | 0 | 0 | 0 | 0 | 0
| Asfalt | 0 | Biobased |  | 0 | 0 | Biobased | 0 | 0 | 0 | 0 | 0 | 0 | 0 | 0 | 0 | 0 | 0
| Hout | 0 | Biobased |  | 0 | 0 | Biobased | 0 | 0 | 0 | 0 | 0 | 0 | 0 | 0 | 0 | 0 | 0
| Grondbewerking | 0 | Biobased |  | 0 | 0 | Biobased | 0 | 0 | 0 | 0 | 0 | 0 | 0 | 0 | 0 | 0 | 0
| Bestrating | 0 | Biobased |  | 0 | 0 | Biobased | 0 | 0 | 0 | 0 | 0 | 0 | 0 | 0 | 0 | 0 | 0
| Kunststof | 0 | Biobased |  | 0 | 0 | Biobased | 0 | 0 | 0 | 0 | 0 | 0 | 0 | 0 | 0 | 0 | 0

## Materialen V kolom Q
Gelders mengsel 500 < VA < 1.500 (normaal en zwaar belast) | Bron | Gewicht | Bestemming | Don't use | Nulmeting | Gewicht Levensduur | Bestemming L | Gewicht 2020 | Gewicht 2021 | Gewicht 2022 | Gewicht 2023 | Gewicht 2024 | Gewicht 2025 | Gewicht 2026 | Gewicht 2027 | Gewicht 2028 | Gewicht 2029 | Gewicht 2030
| Beton | 0 | Primair | Primair of secundair | 0 | 0 | Primair | 0 | 0 | 0 | 0 | 0 | 0 | 0 | 0 | 0 | 0 | 0
| Staal | 0 | Primair | Grondstof soort | 0 | 0 | Primair | 0 | 0 | 0 | 0 | 0 | 0 | 0 | 0 | 0 | 0 | 0
| Asfalt | 354.375 | Primair | Gewicht per sec of prim | 0 | 0 | Primair | 0 | 0 | 0 | 0 | 0 | 0 | 0 | 0 | 0 | 0 | 0
| Hout | 0 | Primair | Gewicht levensduur | 0 | 0 | Primair | 0 | 0 | 0 | 0 | 0 | 0 | 0 | 0 | 0 | 0 | 0
| Grondbewerking | 236.25 | Primair | Aangelegd gewicht | 0 | 0 | Primair | 0 | 0 | 0 | 0 | 0 | 0 | 0 | 0 | 0 | 0 | 0
| Bestrating | 0 | Primair | Nulmeting ref jaar | 0 | 0 | Primair | 0 | 0 | 0 | 0 | 0 | 0 | 0 | 0 | 0 | 0 | 0
| Kunststof | 0 | Primair |  | 0 | 0 | Primair | 0 | 0 | 0 | 0 | 0 | 0 | 0 | 0 | 0 | 0 | 0
| Beton | 0 | Secundair |  | 0 | 0 | Secundair | 0 | 0 | 0 | 0 | 0 | 0 | 0 | 0 | 0 | 0 | 0
| Staal | 0 | Secundair |  | 0 | 0 | Secundair | 0 | 0 | 0 | 0 | 0 | 0 | 0 | 0 | 0 | 0 | 0
| Asfalt | 590.625 | Secundair |  | 0 | 0 | Secundair | 0 | 0 | 0 | 0 | 0 | 0 | 0 | 0 | 0 | 0 | 0
| Hout | 0 | Secundair |  | 0 | 0 | Secundair | 0 | 0 | 0 | 0 | 0 | 0 | 0 | 0 | 0 | 0 | 0
| Grondbewerking | 393.75 | Secundair |  | 0 | 0 | Secundair | 0 | 0 | 0 | 0 | 0 | 0 | 0 | 0 | 0 | 0 | 0
| Bestrating | 0 | Secundair |  | 0 | 0 | Secundair | 0 | 0 | 0 | 0 | 0 | 0 | 0 | 0 | 0 | 0 | 0
| Kunststof | 0 | Secundair |  | 0 | 0 | Secundair | 0 | 0 | 0 | 0 | 0 | 0 | 0 | 0 | 0 | 0 | 0
| Beton | 0 | Biobased |  | 0 | 0 | Biobased | 0 | 0 | 0 | 0 | 0 | 0 | 0 | 0 | 0 | 0 | 0
| Staal | 0 | Biobased |  | 0 | 0 | Biobased | 0 | 0 | 0 | 0 | 0 | 0 | 0 | 0 | 0 | 0 | 0
| Asfalt | 0 | Biobased |  | 0 | 0 | Biobased | 0 | 0 | 0 | 0 | 0 | 0 | 0 | 0 | 0 | 0 | 0
| Hout | 0 | Biobased |  | 0 | 0 | Biobased | 0 | 0 | 0 | 0 | 0 | 0 | 0 | 0 | 0 | 0 | 0
| Grondbewerking | 0 | Biobased |  | 0 | 0 | Biobased | 0 | 0 | 0 | 0 | 0 | 0 | 0 | 0 | 0 | 0 | 0
| Bestrating | 0 | Biobased |  | 0 | 0 | Biobased | 0 | 0 | 0 | 0 | 0 | 0 | 0 | 0 | 0 | 0 | 0
| Kunststof | 0 | Biobased |  | 0 | 0 | Biobased | 0 | 0 | 0 | 0 | 0 | 0 | 0 | 0 | 0 | 0 | 0

## Materialen V kolom R
Dunne deklaag < 500 VA (licht belast) | Bron | Gewicht | Bestemming | Don't use | Nulmeting | Gewicht Levensduur | Bestemming L | Gewicht 2020 | Gewicht 2021 | Gewicht 2022 | Gewicht 2023 | Gewicht 2024 | Gewicht 2025 | Gewicht 2026 | Gewicht 2027 | Gewicht 2028 | Gewicht 2029 | Gewicht 2030
| Beton | 0 | Primair | Primair of secundair | 0 | 0 | Primair | 0 | 0 | 0 | 0 | 0 | 0 | 0 | 0 | 0 | 0 | 0
| Staal | 0 | Primair | Grondstof soort | 0 | 0 | Primair | 0 | 0 | 0 | 0 | 0 | 0 | 0 | 0 | 0 | 0 | 0
| Asfalt | 196.875 | Primair | Gewicht per sec of prim | 0 | 0 | Primair | 0 | 0 | 0 | 0 | 0 | 0 | 0 | 0 | 0 | 0 | 0
| Hout | 0 | Primair | Gewicht levensduur | 0 | 0 | Primair | 0 | 0 | 0 | 0 | 0 | 0 | 0 | 0 | 0 | 0 | 0
| Grondbewerking | 196.875 | Primair | Aangelegd gewicht | 0 | 0 | Primair | 0 | 0 | 0 | 0 | 0 | 0 | 0 | 0 | 0 | 0 | 0
| Bestrating | 0 | Primair | Nulmeting ref jaar | 0 | 0 | Primair | 0 | 0 | 0 | 0 | 0 | 0 | 0 | 0 | 0 | 0 | 0
| Kunststof | 0 | Primair |  | 0 | 0 | Primair | 0 | 0 | 0 | 0 | 0 | 0 | 0 | 0 | 0 | 0 | 0
| Beton | 0 | Secundair |  | 0 | 0 | Secundair | 0 | 0 | 0 | 0 | 0 | 0 | 0 | 0 | 0 | 0 | 0
| Staal | 0 | Secundair |  | 0 | 0 | Secundair | 0 | 0 | 0 | 0 | 0 | 0 | 0 | 0 | 0 | 0 | 0
| Asfalt | 433.125 | Secundair |  | 0 | 0 | Secundair | 0 | 0 | 0 | 0 | 0 | 0 | 0 | 0 | 0 | 0 | 0
| Hout | 0 | Secundair |  | 0 | 0 | Secundair | 0 | 0 | 0 | 0 | 0 | 0 | 0 | 0 | 0 | 0 | 0
| Grondbewerking | 433.125 | Secundair |  | 0 | 0 | Secundair | 0 | 0 | 0 | 0 | 0 | 0 | 0 | 0 | 0 | 0 | 0
| Bestrating | 0 | Secundair |  | 0 | 0 | Secundair | 0 | 0 | 0 | 0 | 0 | 0 | 0 | 0 | 0 | 0 | 0
| Kunststof | 0 | Secundair |  | 0 | 0 | Secundair | 0 | 0 | 0 | 0 | 0 | 0 | 0 | 0 | 0 | 0 | 0
| Beton | 0 | Biobased |  | 0 | 0 | Biobased | 0 | 0 | 0 | 0 | 0 | 0 | 0 | 0 | 0 | 0 | 0
| Staal | 0 | Biobased |  | 0 | 0 | Biobased | 0 | 0 | 0 | 0 | 0 | 0 | 0 | 0 | 0 | 0 | 0
| Asfalt | 0 | Biobased |  | 0 | 0 | Biobased | 0 | 0 | 0 | 0 | 0 | 0 | 0 | 0 | 0 | 0 | 0
| Hout | 0 | Biobased |  | 0 | 0 | Biobased | 0 | 0 | 0 | 0 | 0 | 0 | 0 | 0 | 0 | 0 | 0
| Grondbewerking | 0 | Biobased |  | 0 | 0 | Biobased | 0 | 0 | 0 | 0 | 0 | 0 | 0 | 0 | 0 | 0 | 0
| Bestrating | 0 | Biobased |  | 0 | 0 | Biobased | 0 | 0 | 0 | 0 | 0 | 0 | 0 | 0 | 0 | 0 | 0
| Kunststof | 0 | Biobased |  | 0 | 0 | Biobased | 0 | 0 | 0 | 0 | 0 | 0 | 0 | 0 | 0 | 0 | 0

## Materialen V kolom S
Dunne deklaag 500 < VA < 1.500 (normaal en zwaar belast) | Bron | Gewicht | Bestemming | Don't use | Nulmeting | Gewicht Levensduur | Bestemming L | Gewicht 2020 | Gewicht 2021 | Gewicht 2022 | Gewicht 2023 | Gewicht 2024 | Gewicht 2025 | Gewicht 2026 | Gewicht 2027 | Gewicht 2028 | Gewicht 2029 | Gewicht 2030
| Beton | 0 | Primair | Primair of secundair | 0 | 0 | Primair | 0 | 0 | 0 | 0 | 0 | 0 | 0 | 0 | 0 | 0 | 0
| Staal | 0 | Primair | Grondstof soort | 0 | 0 | Primair | 0 | 0 | 0 | 0 | 0 | 0 | 0 | 0 | 0 | 0 | 0
| Asfalt | 354.375 | Primair | Gewicht per sec of prim | 0 | 0 | Primair | 0 | 0 | 0 | 0 | 0 | 0 | 0 | 0 | 0 | 0 | 0
| Hout | 0 | Primair | Gewicht levensduur | 0 | 0 | Primair | 0 | 0 | 0 | 0 | 0 | 0 | 0 | 0 | 0 | 0 | 0
| Grondbewerking | 236.25 | Primair | Aangelegd gewicht | 0 | 0 | Primair | 0 | 0 | 0 | 0 | 0 | 0 | 0 | 0 | 0 | 0 | 0
| Bestrating | 0 | Primair | Nulmeting ref jaar | 0 | 0 | Primair | 0 | 0 | 0 | 0 | 0 | 0 | 0 | 0 | 0 | 0 | 0
| Kunststof | 0 | Primair |  | 0 | 0 | Primair | 0 | 0 | 0 | 0 | 0 | 0 | 0 | 0 | 0 | 0 | 0
| Beton | 0 | Secundair |  | 0 | 0 | Secundair | 0 | 0 | 0 | 0 | 0 | 0 | 0 | 0 | 0 | 0 | 0
| Staal | 0 | Secundair |  | 0 | 0 | Secundair | 0 | 0 | 0 | 0 | 0 | 0 | 0 | 0 | 0 | 0 | 0
| Asfalt | 590.625 | Secundair |  | 0 | 0 | Secundair | 0 | 0 | 0 | 0 | 0 | 0 | 0 | 0 | 0 | 0 | 0
| Hout | 0 | Secundair |  | 0 | 0 | Secundair | 0 | 0 | 0 | 0 | 0 | 0 | 0 | 0 | 0 | 0 | 0
| Grondbewerking | 393.75 | Secundair |  | 0 | 0 | Secundair | 0 | 0 | 0 | 0 | 0 | 0 | 0 | 0 | 0 | 0 | 0
| Bestrating | 0 | Secundair |  | 0 | 0 | Secundair | 0 | 0 | 0 | 0 | 0 | 0 | 0 | 0 | 0 | 0 | 0
| Kunststof | 0 | Secundair |  | 0 | 0 | Secundair | 0 | 0 | 0 | 0 | 0 | 0 | 0 | 0 | 0 | 0 | 0
| Beton | 0 | Biobased |  | 0 | 0 | Biobased | 0 | 0 | 0 | 0 | 0 | 0 | 0 | 0 | 0 | 0 | 0
| Staal | 0 | Biobased |  | 0 | 0 | Biobased | 0 | 0 | 0 | 0 | 0 | 0 | 0 | 0 | 0 | 0 | 0
| Asfalt | 0 | Biobased |  | 0 | 0 | Biobased | 0 | 0 | 0 | 0 | 0 | 0 | 0 | 0 | 0 | 0 | 0
| Hout | 0 | Biobased |  | 0 | 0 | Biobased | 0 | 0 | 0 | 0 | 0 | 0 | 0 | 0 | 0 | 0 | 0
| Grondbewerking | 0 | Biobased |  | 0 | 0 | Biobased | 0 | 0 | 0 | 0 | 0 | 0 | 0 | 0 | 0 | 0 | 0
| Bestrating | 0 | Biobased |  | 0 | 0 | Biobased | 0 | 0 | 0 | 0 | 0 | 0 | 0 | 0 | 0 | 0 | 0
| Kunststof | 0 | Biobased |  | 0 | 0 | Biobased | 0 | 0 | 0 | 0 | 0 | 0 | 0 | 0 | 0 | 0 | 0

## Materialen V kolom T
Betonstraatstenen | Bron | Gewicht | Bestemming | Don't use | Nulmeting | Gewicht Levensduur | Bestemming L | Gewicht 2020 | Gewicht 2021 | Gewicht 2022 | Gewicht 2023 | Gewicht 2024 | Gewicht 2025 | Gewicht 2026 | Gewicht 2027 | Gewicht 2028 | Gewicht 2029 | Gewicht 2030
| Beton | 0 | Primair | Primair of secundair | 0 | 0 | Primair | 0 | 0 | 0 | 0 | 0 | 0 | 0 | 0 | 0 | 0 | 0
| Staal | 0 | Primair | Grondstof soort | 0 | 0 | Primair | 0 | 0 | 0 | 0 | 0 | 0 | 0 | 0 | 0 | 0 | 0
| Asfalt | 0 | Primair | Gewicht per sec of prim | 0 | 0 | Primair | 0 | 0 | 0 | 0 | 0 | 0 | 0 | 0 | 0 | 0 | 0
| Hout | 0 | Primair | Gewicht levensduur | 0 | 0 | Primair | 0 | 0 | 0 | 0 | 0 | 0 | 0 | 0 | 0 | 0 | 0
| Grondbewerking | 0 | Primair | Aangelegd gewicht | 0 | 0 | Primair | 0 | 0 | 0 | 0 | 0 | 0 | 0 | 0 | 0 | 0 | 0
| Bestrating | 151.2 | Primair | Nulmeting ref jaar | 0 | 0 | Primair | 0 | 0 | 0 | 0 | 0 | 0 | 0 | 0 | 0 | 0 | 0
| Kunststof | 0 | Primair |  | 0 | 0 | Primair | 0 | 0 | 0 | 0 | 0 | 0 | 0 | 0 | 0 | 0 | 0
| Beton | 0 | Secundair |  | 0 | 0 | Secundair | 0 | 0 | 0 | 0 | 0 | 0 | 0 | 0 | 0 | 0 | 0
| Staal | 0 | Secundair |  | 0 | 0 | Secundair | 0 | 0 | 0 | 0 | 0 | 0 | 0 | 0 | 0 | 0 | 0
| Asfalt | 0 | Secundair |  | 0 | 0 | Secundair | 0 | 0 | 0 | 0 | 0 | 0 | 0 | 0 | 0 | 0 | 0
| Hout | 0 | Secundair |  | 0 | 0 | Secundair | 0 | 0 | 0 | 0 | 0 | 0 | 0 | 0 | 0 | 0 | 0
| Grondbewerking | 0 | Secundair |  | 0 | 0 | Secundair | 0 | 0 | 0 | 0 | 0 | 0 | 0 | 0 | 0 | 0 | 0
| Bestrating | 0 | Secundair |  | 0 | 0 | Secundair | 0 | 0 | 0 | 0 | 0 | 0 | 0 | 0 | 0 | 0 | 0
| Kunststof | 0 | Secundair |  | 0 | 0 | Secundair | 0 | 0 | 0 | 0 | 0 | 0 | 0 | 0 | 0 | 0 | 0
| Beton | 0 | Biobased |  | 0 | 0 | Biobased | 0 | 0 | 0 | 0 | 0 | 0 | 0 | 0 | 0 | 0 | 0
| Staal | 0 | Biobased |  | 0 | 0 | Biobased | 0 | 0 | 0 | 0 | 0 | 0 | 0 | 0 | 0 | 0 | 0
| Asfalt | 0 | Biobased |  | 0 | 0 | Biobased | 0 | 0 | 0 | 0 | 0 | 0 | 0 | 0 | 0 | 0 | 0
| Hout | 0 | Biobased |  | 0 | 0 | Biobased | 0 | 0 | 0 | 0 | 0 | 0 | 0 | 0 | 0 | 0 | 0
| Grondbewerking | 0 | Biobased |  | 0 | 0 | Biobased | 0 | 0 | 0 | 0 | 0 | 0 | 0 | 0 | 0 | 0 | 0
| Bestrating | 0 | Biobased |  | 0 | 0 | Biobased | 0 | 0 | 0 | 0 | 0 | 0 | 0 | 0 | 0 | 0 | 0
| Kunststof | 0 | Biobased |  | 0 | 0 | Biobased | 0 | 0 | 0 | 0 | 0 | 0 | 0 | 0 | 0 | 0 | 0

## Materialen V kolom U
Straatbakstenen | Bron | Gewicht | Bestemming | Don't use | Nulmeting | Gewicht Levensduur | Bestemming L | Gewicht 2020 | Gewicht 2021 | Gewicht 2022 | Gewicht 2023 | Gewicht 2024 | Gewicht 2025 | Gewicht 2026 | Gewicht 2027 | Gewicht 2028 | Gewicht 2029 | Gewicht 2030
| Beton | 0 | Primair | Primair of secundair | 0 | 0 | Primair | 0 | 0 | 0 | 0 | 0 | 0 | 0 | 0 | 0 | 0 | 0
| Staal | 0 | Primair | Grondstof soort | 0 | 0 | Primair | 0 | 0 | 0 | 0 | 0 | 0 | 0 | 0 | 0 | 0 | 0
| Asfalt | 0 | Primair | Gewicht per sec of prim | 0 | 0 | Primair | 0 | 0 | 0 | 0 | 0 | 0 | 0 | 0 | 0 | 0 | 0
| Hout | 0 | Primair | Gewicht levensduur | 0 | 0 | Primair | 0 | 0 | 0 | 0 | 0 | 0 | 0 | 0 | 0 | 0 | 0
| Grondbewerking | 0 | Primair | Aangelegd gewicht | 0 | 0 | Primair | 0 | 0 | 0 | 0 | 0 | 0 | 0 | 0 | 0 | 0 | 0
| Bestrating | 149.625 | Primair | Nulmeting ref jaar | 0 | 0 | Primair | 0 | 0 | 0 | 0 | 0 | 0 | 0 | 0 | 0 | 0 | 0
| Kunststof | 0 | Primair |  | 0 | 0 | Primair | 0 | 0 | 0 | 0 | 0 | 0 | 0 | 0 | 0 | 0 | 0
| Beton | 0 | Secundair |  | 0 | 0 | Secundair | 0 | 0 | 0 | 0 | 0 | 0 | 0 | 0 | 0 | 0 | 0
| Staal | 0 | Secundair |  | 0 | 0 | Secundair | 0 | 0 | 0 | 0 | 0 | 0 | 0 | 0 | 0 | 0 | 0
| Asfalt | 0 | Secundair |  | 0 | 0 | Secundair | 0 | 0 | 0 | 0 | 0 | 0 | 0 | 0 | 0 | 0 | 0
| Hout | 0 | Secundair |  | 0 | 0 | Secundair | 0 | 0 | 0 | 0 | 0 | 0 | 0 | 0 | 0 | 0 | 0
| Grondbewerking | 0 | Secundair |  | 0 | 0 | Secundair | 0 | 0 | 0 | 0 | 0 | 0 | 0 | 0 | 0 | 0 | 0
| Bestrating | 0 | Secundair |  | 0 | 0 | Secundair | 0 | 0 | 0 | 0 | 0 | 0 | 0 | 0 | 0 | 0 | 0
| Kunststof | 0 | Secundair |  | 0 | 0 | Secundair | 0 | 0 | 0 | 0 | 0 | 0 | 0 | 0 | 0 | 0 | 0
| Beton | 0 | Biobased |  | 0 | 0 | Biobased | 0 | 0 | 0 | 0 | 0 | 0 | 0 | 0 | 0 | 0 | 0
| Staal | 0 | Biobased |  | 0 | 0 | Biobased | 0 | 0 | 0 | 0 | 0 | 0 | 0 | 0 | 0 | 0 | 0
| Asfalt | 0 | Biobased |  | 0 | 0 | Biobased | 0 | 0 | 0 | 0 | 0 | 0 | 0 | 0 | 0 | 0 | 0
| Hout | 0 | Biobased |  | 0 | 0 | Biobased | 0 | 0 | 0 | 0 | 0 | 0 | 0 | 0 | 0 | 0 | 0
| Grondbewerking | 0 | Biobased |  | 0 | 0 | Biobased | 0 | 0 | 0 | 0 | 0 | 0 | 0 | 0 | 0 | 0 | 0
| Bestrating | 0 | Biobased |  | 0 | 0 | Biobased | 0 | 0 | 0 | 0 | 0 | 0 | 0 | 0 | 0 | 0 | 0
| Kunststof | 0 | Biobased |  | 0 | 0 | Biobased | 0 | 0 | 0 | 0 | 0 | 0 | 0 | 0 | 0 | 0 | 0

## Materialen V kolom V
Betontegels | Bron | Gewicht | Bestemming | Don't use | Nulmeting | Gewicht Levensduur | Bestemming L | Gewicht 2020 | Gewicht 2021 | Gewicht 2022 | Gewicht 2023 | Gewicht 2024 | Gewicht 2025 | Gewicht 2026 | Gewicht 2027 | Gewicht 2028 | Gewicht 2029 | Gewicht 2030
| Beton | 0 | Primair | Primair of secundair | 0 | 0 | Primair | 0 | 0 | 0 | 0 | 0 | 0 | 0 | 0 | 0 | 0 | 0
| Staal | 0 | Primair | Grondstof soort | 0 | 0 | Primair | 0 | 0 | 0 | 0 | 0 | 0 | 0 | 0 | 0 | 0 | 0
| Asfalt | 0 | Primair | Gewicht per sec of prim | 0 | 0 | Primair | 0 | 0 | 0 | 0 | 0 | 0 | 0 | 0 | 0 | 0 | 0
| Hout | 0 | Primair | Gewicht levensduur | 0 | 0 | Primair | 0 | 0 | 0 | 0 | 0 | 0 | 0 | 0 | 0 | 0 | 0
| Grondbewerking | 0 | Primair | Aangelegd gewicht | 0 | 0 | Primair | 0 | 0 | 0 | 0 | 0 | 0 | 0 | 0 | 0 | 0 | 0
| Bestrating | 110.88 | Primair | Nulmeting ref jaar | 0 | 0 | Primair | 0 | 0 | 0 | 0 | 0 | 0 | 0 | 0 | 0 | 0 | 0
| Kunststof | 0 | Primair |  | 0 | 0 | Primair | 0 | 0 | 0 | 0 | 0 | 0 | 0 | 0 | 0 | 0 | 0
| Beton | 0 | Secundair |  | 0 | 0 | Secundair | 0 | 0 | 0 | 0 | 0 | 0 | 0 | 0 | 0 | 0 | 0
| Staal | 0 | Secundair |  | 0 | 0 | Secundair | 0 | 0 | 0 | 0 | 0 | 0 | 0 | 0 | 0 | 0 | 0
| Asfalt | 0 | Secundair |  | 0 | 0 | Secundair | 0 | 0 | 0 | 0 | 0 | 0 | 0 | 0 | 0 | 0 | 0
| Hout | 0 | Secundair |  | 0 | 0 | Secundair | 0 | 0 | 0 | 0 | 0 | 0 | 0 | 0 | 0 | 0 | 0
| Grondbewerking | 0 | Secundair |  | 0 | 0 | Secundair | 0 | 0 | 0 | 0 | 0 | 0 | 0 | 0 | 0 | 0 | 0
| Bestrating | 0 | Secundair |  | 0 | 0 | Secundair | 0 | 0 | 0 | 0 | 0 | 0 | 0 | 0 | 0 | 0 | 0
| Kunststof | 0 | Secundair |  | 0 | 0 | Secundair | 0 | 0 | 0 | 0 | 0 | 0 | 0 | 0 | 0 | 0 | 0
| Beton | 0 | Biobased |  | 0 | 0 | Biobased | 0 | 0 | 0 | 0 | 0 | 0 | 0 | 0 | 0 | 0 | 0
| Staal | 0 | Biobased |  | 0 | 0 | Biobased | 0 | 0 | 0 | 0 | 0 | 0 | 0 | 0 | 0 | 0 | 0
| Asfalt | 0 | Biobased |  | 0 | 0 | Biobased | 0 | 0 | 0 | 0 | 0 | 0 | 0 | 0 | 0 | 0 | 0
| Hout | 0 | Biobased |  | 0 | 0 | Biobased | 0 | 0 | 0 | 0 | 0 | 0 | 0 | 0 | 0 | 0 | 0
| Grondbewerking | 0 | Biobased |  | 0 | 0 | Biobased | 0 | 0 | 0 | 0 | 0 | 0 | 0 | 0 | 0 | 0 | 0
| Bestrating | 0 | Biobased |  | 0 | 0 | Biobased | 0 | 0 | 0 | 0 | 0 | 0 | 0 | 0 | 0 | 0 | 0
| Kunststof | 0 | Biobased |  | 0 | 0 | Biobased | 0 | 0 | 0 | 0 | 0 | 0 | 0 | 0 | 0 | 0 | 0

## Materialen V kolom W
Parallelwegen | Bron | Gewicht | Bestemming | Don't use | Nulmeting | Gewicht Levensduur | Bestemming L | Gewicht 2020 | Gewicht 2021 | Gewicht 2022 | Gewicht 2023 | Gewicht 2024 | Gewicht 2025 | Gewicht 2026 | Gewicht 2027 | Gewicht 2028 | Gewicht 2029 | Gewicht 2030
| Beton | 0 | Primair | Primair of secundair | 0 | 0 | Primair | 0 | 0 | 0 | 0 | 0 | 0 | 0 | 0 | 0 | 0 | 0
| Staal | 0 | Primair | Grondstof soort | 0 | 0 | Primair | 0 | 0 | 0 | 0 | 0 | 0 | 0 | 0 | 0 | 0 | 0
| Asfalt | 121.275 | Primair | Gewicht per sec of prim | 0 | 0 | Primair | 0 | 0 | 0 | 0 | 0 | 0 | 0 | 0 | 0 | 0 | 0
| Hout | 0 | Primair | Gewicht levensduur | 0 | 0 | Primair | 0 | 0 | 0 | 0 | 0 | 0 | 0 | 0 | 0 | 0 | 0
| Grondbewerking | 225.225 | Primair | Aangelegd gewicht | 0 | 0 | Primair | 0 | 0 | 0 | 0 | 0 | 0 | 0 | 0 | 0 | 0 | 0
| Bestrating | 0 | Primair | Nulmeting ref jaar | 0 | 0 | Primair | 0 | 0 | 0 | 0 | 0 | 0 | 0 | 0 | 0 | 0 | 0
| Kunststof | 0 | Primair |  | 0 | 0 | Primair | 0 | 0 | 0 | 0 | 0 | 0 | 0 | 0 | 0 | 0 | 0
| Beton | 0 | Secundair |  | 0 | 0 | Secundair | 0 | 0 | 0 | 0 | 0 | 0 | 0 | 0 | 0 | 0 | 0
| Staal | 0 | Secundair |  | 0 | 0 | Secundair | 0 | 0 | 0 | 0 | 0 | 0 | 0 | 0 | 0 | 0 | 0
| Asfalt | 282.975 | Secundair |  | 0 | 0 | Secundair | 0 | 0 | 0 | 0 | 0 | 0 | 0 | 0 | 0 | 0 | 0
| Hout | 0 | Secundair |  | 0 | 0 | Secundair | 0 | 0 | 0 | 0 | 0 | 0 | 0 | 0 | 0 | 0 | 0
| Grondbewerking | 525.525 | Secundair |  | 0 | 0 | Secundair | 0 | 0 | 0 | 0 | 0 | 0 | 0 | 0 | 0 | 0 | 0
| Bestrating | 0 | Secundair |  | 0 | 0 | Secundair | 0 | 0 | 0 | 0 | 0 | 0 | 0 | 0 | 0 | 0 | 0
| Kunststof | 0 | Secundair |  | 0 | 0 | Secundair | 0 | 0 | 0 | 0 | 0 | 0 | 0 | 0 | 0 | 0 | 0
| Beton | 0 | Biobased |  | 0 | 0 | Biobased | 0 | 0 | 0 | 0 | 0 | 0 | 0 | 0 | 0 | 0 | 0
| Staal | 0 | Biobased |  | 0 | 0 | Biobased | 0 | 0 | 0 | 0 | 0 | 0 | 0 | 0 | 0 | 0 | 0
| Asfalt | 0 | Biobased |  | 0 | 0 | Biobased | 0 | 0 | 0 | 0 | 0 | 0 | 0 | 0 | 0 | 0 | 0
| Hout | 0 | Biobased |  | 0 | 0 | Biobased | 0 | 0 | 0 | 0 | 0 | 0 | 0 | 0 | 0 | 0 | 0
| Grondbewerking | 0 | Biobased |  | 0 | 0 | Biobased | 0 | 0 | 0 | 0 | 0 | 0 | 0 | 0 | 0 | 0 | 0
| Bestrating | 0 | Biobased |  | 0 | 0 | Biobased | 0 | 0 | 0 | 0 | 0 | 0 | 0 | 0 | 0 | 0 | 0
| Kunststof | 0 | Biobased |  | 0 | 0 | Biobased | 0 | 0 | 0 | 0 | 0 | 0 | 0 | 0 | 0 | 0 | 0

## Materialen V kolom X
Fietspaden (asfalt) | Bron | Gewicht | Bestemming | Don't use | Nulmeting | Gewicht Levensduur | Bestemming L | Gewicht 2020 | Gewicht 2021 | Gewicht 2022 | Gewicht 2023 | Gewicht 2024 | Gewicht 2025 | Gewicht 2026 | Gewicht 2027 | Gewicht 2028 | Gewicht 2029 | Gewicht 2030
| Beton | 0 | Primair | Primair of secundair | 0 | 0 | Primair | 0 | 0 | 0 | 0 | 0 | 0 | 0 | 0 | 0 | 0 | 0
| Staal | 0 | Primair | Grondstof soort | 0 | 0 | Primair | 0 | 0 | 0 | 0 | 0 | 0 | 0 | 0 | 0 | 0 | 0
| Asfalt | 89.775 | Primair | Gewicht per sec of prim | 0 | 0 | Primair | 0 | 0 | 0 | 0 | 0 | 0 | 0 | 0 | 0 | 0 | 0
| Hout | 0 | Primair | Gewicht levensduur | 0 | 0 | Primair | 0 | 0 | 0 | 0 | 0 | 0 | 0 | 0 | 0 | 0 | 0
| Grondbewerking | 209.475 | Primair | Aangelegd gewicht | 0 | 0 | Primair | 0 | 0 | 0 | 0 | 0 | 0 | 0 | 0 | 0 | 0 | 0
| Bestrating | 0 | Primair | Nulmeting ref jaar | 0 | 0 | Primair | 0 | 0 | 0 | 0 | 0 | 0 | 0 | 0 | 0 | 0 | 0
| Kunststof | 0 | Primair |  | 0 | 0 | Primair | 0 | 0 | 0 | 0 | 0 | 0 | 0 | 0 | 0 | 0 | 0
| Beton | 0 | Secundair |  | 0 | 0 | Secundair | 0 | 0 | 0 | 0 | 0 | 0 | 0 | 0 | 0 | 0 | 0
| Staal | 0 | Secundair |  | 0 | 0 | Secundair | 0 | 0 | 0 | 0 | 0 | 0 | 0 | 0 | 0 | 0 | 0
| Asfalt | 209.475 | Secundair |  | 0 | 0 | Secundair | 0 | 0 | 0 | 0 | 0 | 0 | 0 | 0 | 0 | 0 | 0
| Hout | 0 | Secundair |  | 0 | 0 | Secundair | 0 | 0 | 0 | 0 | 0 | 0 | 0 | 0 | 0 | 0 | 0
| Grondbewerking | 488.775 | Secundair |  | 0 | 0 | Secundair | 0 | 0 | 0 | 0 | 0 | 0 | 0 | 0 | 0 | 0 | 0
| Bestrating | 0 | Secundair |  | 0 | 0 | Secundair | 0 | 0 | 0 | 0 | 0 | 0 | 0 | 0 | 0 | 0 | 0
| Kunststof | 0 | Secundair |  | 0 | 0 | Secundair | 0 | 0 | 0 | 0 | 0 | 0 | 0 | 0 | 0 | 0 | 0
| Beton | 0 | Biobased |  | 0 | 0 | Biobased | 0 | 0 | 0 | 0 | 0 | 0 | 0 | 0 | 0 | 0 | 0
| Staal | 0 | Biobased |  | 0 | 0 | Biobased | 0 | 0 | 0 | 0 | 0 | 0 | 0 | 0 | 0 | 0 | 0
| Asfalt | 0 | Biobased |  | 0 | 0 | Biobased | 0 | 0 | 0 | 0 | 0 | 0 | 0 | 0 | 0 | 0 | 0
| Hout | 0 | Biobased |  | 0 | 0 | Biobased | 0 | 0 | 0 | 0 | 0 | 0 | 0 | 0 | 0 | 0 | 0
| Grondbewerking | 0 | Biobased |  | 0 | 0 | Biobased | 0 | 0 | 0 | 0 | 0 | 0 | 0 | 0 | 0 | 0 | 0
| Bestrating | 0 | Biobased |  | 0 | 0 | Biobased | 0 | 0 | 0 | 0 | 0 | 0 | 0 | 0 | 0 | 0 | 0
| Kunststof | 0 | Biobased |  | 0 | 0 | Biobased | 0 | 0 | 0 | 0 | 0 | 0 | 0 | 0 | 0 | 0 | 0

## Materialen V kolom Y
Paden van betontegels | Bron | Gewicht | Bestemming | Don't use | Nulmeting | Gewicht Levensduur | Bestemming L | Gewicht 2020 | Gewicht 2021 | Gewicht 2022 | Gewicht 2023 | Gewicht 2024 | Gewicht 2025 | Gewicht 2026 | Gewicht 2027 | Gewicht 2028 | Gewicht 2029 | Gewicht 2030
| Beton | 0 | Primair | Primair of secundair | 0 | 0 | Primair | 0 | 0 | 0 | 0 | 0 | 0 | 0 | 0 | 0 | 0 | 0
| Staal | 0 | Primair | Grondstof soort | 0 | 0 | Primair | 0 | 0 | 0 | 0 | 0 | 0 | 0 | 0 | 0 | 0 | 0
| Asfalt | 0 | Primair | Gewicht per sec of prim | 0 | 0 | Primair | 0 | 0 | 0 | 0 | 0 | 0 | 0 | 0 | 0 | 0 | 0
| Hout | 0 | Primair | Gewicht levensduur | 0 | 0 | Primair | 0 | 0 | 0 | 0 | 0 | 0 | 0 | 0 | 0 | 0 | 0
| Grondbewerking | 219.45 | Primair | Aangelegd gewicht | 0 | 0 | Primair | 0 | 0 | 0 | 0 | 0 | 0 | 0 | 0 | 0 | 0 | 0
| Bestrating | 11.55 | Primair | Nulmeting ref jaar | 0 | 0 | Primair | 0 | 0 | 0 | 0 | 0 | 0 | 0 | 0 | 0 | 0 | 0
| Kunststof | 0 | Primair |  | 0 | 0 | Primair | 0 | 0 | 0 | 0 | 0 | 0 | 0 | 0 | 0 | 0 | 0
| Beton | 0 | Secundair |  | 0 | 0 | Secundair | 0 | 0 | 0 | 0 | 0 | 0 | 0 | 0 | 0 | 0 | 0
| Staal | 0 | Secundair |  | 0 | 0 | Secundair | 0 | 0 | 0 | 0 | 0 | 0 | 0 | 0 | 0 | 0 | 0
| Asfalt | 0 | Secundair |  | 0 | 0 | Secundair | 0 | 0 | 0 | 0 | 0 | 0 | 0 | 0 | 0 | 0 | 0
| Hout | 0 | Secundair |  | 0 | 0 | Secundair | 0 | 0 | 0 | 0 | 0 | 0 | 0 | 0 | 0 | 0 | 0
| Grondbewerking | 877.8 | Secundair |  | 0 | 0 | Secundair | 0 | 0 | 0 | 0 | 0 | 0 | 0 | 0 | 0 | 0 | 0
| Bestrating | 46.2 | Secundair |  | 0 | 0 | Secundair | 0 | 0 | 0 | 0 | 0 | 0 | 0 | 0 | 0 | 0 | 0
| Kunststof | 0 | Secundair |  | 0 | 0 | Secundair | 0 | 0 | 0 | 0 | 0 | 0 | 0 | 0 | 0 | 0 | 0
| Beton | 0 | Biobased |  | 0 | 0 | Biobased | 0 | 0 | 0 | 0 | 0 | 0 | 0 | 0 | 0 | 0 | 0
| Staal | 0 | Biobased |  | 0 | 0 | Biobased | 0 | 0 | 0 | 0 | 0 | 0 | 0 | 0 | 0 | 0 | 0
| Asfalt | 0 | Biobased |  | 0 | 0 | Biobased | 0 | 0 | 0 | 0 | 0 | 0 | 0 | 0 | 0 | 0 | 0
| Hout | 0 | Biobased |  | 0 | 0 | Biobased | 0 | 0 | 0 | 0 | 0 | 0 | 0 | 0 | 0 | 0 | 0
| Grondbewerking | 0 | Biobased |  | 0 | 0 | Biobased | 0 | 0 | 0 | 0 | 0 | 0 | 0 | 0 | 0 | 0 | 0
| Bestrating | 0 | Biobased |  | 0 | 0 | Biobased | 0 | 0 | 0 | 0 | 0 | 0 | 0 | 0 | 0 | 0 | 0
| Kunststof | 0 | Biobased |  | 0 | 0 | Biobased | 0 | 0 | 0 | 0 | 0 | 0 | 0 | 0 | 0 | 0 | 0

## Materialen V kolom Z
Paden tegelconstructie | Bron | Gewicht | Bestemming | Don't use | Nulmeting | Gewicht Levensduur | Bestemming L | Gewicht 2020 | Gewicht 2021 | Gewicht 2022 | Gewicht 2023 | Gewicht 2024 | Gewicht 2025 | Gewicht 2026 | Gewicht 2027 | Gewicht 2028 | Gewicht 2029 | Gewicht 2030
| Beton | 0 | Primair | Primair of secundair | 0 | 0 | Primair | 0 | 0 | 0 | 0 | 0 | 0 | 0 | 0 | 0 | 0 | 0
| Staal | 0 | Primair | Grondstof soort | 0 | 0 | Primair | 0 | 0 | 0 | 0 | 0 | 0 | 0 | 0 | 0 | 0 | 0
| Asfalt | 0 | Primair | Gewicht per sec of prim | 0 | 0 | Primair | 0 | 0 | 0 | 0 | 0 | 0 | 0 | 0 | 0 | 0 | 0
| Hout | 0 | Primair | Gewicht levensduur | 0 | 0 | Primair | 0 | 0 | 0 | 0 | 0 | 0 | 0 | 0 | 0 | 0 | 0
| Grondbewerking | 205.8 | Primair | Aangelegd gewicht | 0 | 0 | Primair | 0 | 0 | 0 | 0 | 0 | 0 | 0 | 0 | 0 | 0 | 0
| Bestrating | 4.2 | Primair | Nulmeting ref jaar | 0 | 0 | Primair | 0 | 0 | 0 | 0 | 0 | 0 | 0 | 0 | 0 | 0 | 0
| Kunststof | 0 | Primair |  | 0 | 0 | Primair | 0 | 0 | 0 | 0 | 0 | 0 | 0 | 0 | 0 | 0 | 0
| Beton | 0 | Secundair |  | 0 | 0 | Secundair | 0 | 0 | 0 | 0 | 0 | 0 | 0 | 0 | 0 | 0 | 0
| Staal | 0 | Secundair |  | 0 | 0 | Secundair | 0 | 0 | 0 | 0 | 0 | 0 | 0 | 0 | 0 | 0 | 0
| Asfalt | 0 | Secundair |  | 0 | 0 | Secundair | 0 | 0 | 0 | 0 | 0 | 0 | 0 | 0 | 0 | 0 | 0
| Hout | 0 | Secundair |  | 0 | 0 | Secundair | 0 | 0 | 0 | 0 | 0 | 0 | 0 | 0 | 0 | 0 | 0
| Grondbewerking | 823.2 | Secundair |  | 0 | 0 | Secundair | 0 | 0 | 0 | 0 | 0 | 0 | 0 | 0 | 0 | 0 | 0
| Bestrating | 16.8 | Secundair |  | 0 | 0 | Secundair | 0 | 0 | 0 | 0 | 0 | 0 | 0 | 0 | 0 | 0 | 0
| Kunststof | 0 | Secundair |  | 0 | 0 | Secundair | 0 | 0 | 0 | 0 | 0 | 0 | 0 | 0 | 0 | 0 | 0
| Beton | 0 | Biobased |  | 0 | 0 | Biobased | 0 | 0 | 0 | 0 | 0 | 0 | 0 | 0 | 0 | 0 | 0
| Staal | 0 | Biobased |  | 0 | 0 | Biobased | 0 | 0 | 0 | 0 | 0 | 0 | 0 | 0 | 0 | 0 | 0
| Asfalt | 0 | Biobased |  | 0 | 0 | Biobased | 0 | 0 | 0 | 0 | 0 | 0 | 0 | 0 | 0 | 0 | 0
| Hout | 0 | Biobased |  | 0 | 0 | Biobased | 0 | 0 | 0 | 0 | 0 | 0 | 0 | 0 | 0 | 0 | 0
| Grondbewerking | 0 | Biobased |  | 0 | 0 | Biobased | 0 | 0 | 0 | 0 | 0 | 0 | 0 | 0 | 0 | 0 | 0
| Bestrating | 0 | Biobased |  | 0 | 0 | Biobased | 0 | 0 | 0 | 0 | 0 | 0 | 0 | 0 | 0 | 0 | 0
| Kunststof | 0 | Biobased |  | 0 | 0 | Biobased | 0 | 0 | 0 | 0 | 0 | 0 | 0 | 0 | 0 | 0 | 0

## Materialen S kolom AA
Spoorlijn (antiek) | Bron | Gewicht | Bestemming | Don't use | Nulmeting | Gewicht Levensduur | Bestemming L | Gewicht 2020 | Gewicht 2021 | Gewicht 2022 | Gewicht 2023 | Gewicht 2024 | Gewicht 2025 | Gewicht 2026 | Gewicht 2027 | Gewicht 2028 | Gewicht 2029 | Gewicht 2030
| Beton | 367521.9844 | Primair | Primair of secundair | 0 | 0 | Primair | 0 | 0 | 0 | 0 | 0 | 0 | 0 | 0 | 0 | 0 | 0
| Staal | 56541.8438 | Primair | Grondstof soort | 0 | 0 | Primair | 0 | 0 | 0 | 0 | 0 | 0 | 0 | 0 | 0 | 0 | 0
| Asfalt | 0 | Primair | Gewicht per sec of prim | 0 | 0 | Primair | 0 | 0 | 0 | 0 | 0 | 0 | 0 | 0 | 0 | 0 | 0
| Hout | 0 | Primair | Gewicht levensduur | 0 | 0 | Primair | 0 | 0 | 0 | 0 | 0 | 0 | 0 | 0 | 0 | 0 | 0
| Grondbewerking | 2403028.3594 | Primair | Aangelegd gewicht | 0 | 0 | Primair | 0 | 0 | 0 | 0 | 0 | 0 | 0 | 0 | 0 | 0 | 0
| Bestrating | 0 | Primair | Nulmeting ref jaar | 0 | 0 | Primair | 0 | 0 | 0 | 0 | 0 | 0 | 0 | 0 | 0 | 0 | 0
| Kunststof | 0 | Primair |  | 0 | 0 | Primair | 0 | 0 | 0 | 0 | 0 | 0 | 0 | 0 | 0 | 0 | 0
| Beton | 220513.1906 | Secundair |  | 0 | 0 | Secundair | 0 | 0 | 0 | 0 | 0 | 0 | 0 | 0 | 0 | 0 | 0
| Staal | 33925.1062 | Secundair |  | 0 | 0 | Secundair | 0 | 0 | 0 | 0 | 0 | 0 | 0 | 0 | 0 | 0 | 0
| Asfalt | 0 | Secundair |  | 0 | 0 | Secundair | 0 | 0 | 0 | 0 | 0 | 0 | 0 | 0 | 0 | 0 | 0
| Hout | 0 | Secundair |  | 0 | 0 | Secundair | 0 | 0 | 0 | 0 | 0 | 0 | 0 | 0 | 0 | 0 | 0
| Grondbewerking | 1441817.0156 | Secundair |  | 0 | 0 | Secundair | 0 | 0 | 0 | 0 | 0 | 0 | 0 | 0 | 0 | 0 | 0
| Bestrating | 0 | Secundair |  | 0 | 0 | Secundair | 0 | 0 | 0 | 0 | 0 | 0 | 0 | 0 | 0 | 0 | 0
| Kunststof | 0 | Secundair |  | 0 | 0 | Secundair | 0 | 0 | 0 | 0 | 0 | 0 | 0 | 0 | 0 | 0 | 0
| Beton | 0 | Biobased |  | 0 | 0 | Biobased | 0 | 0 | 0 | 0 | 0 | 0 | 0 | 0 | 0 | 0 | 0
| Staal | 0 | Biobased |  | 0 | 0 | Biobased | 0 | 0 | 0 | 0 | 0 | 0 | 0 | 0 | 0 | 0 | 0
| Asfalt | 0 | Biobased |  | 0 | 0 | Biobased | 0 | 0 | 0 | 0 | 0 | 0 | 0 | 0 | 0 | 0 | 0
| Hout | 0 | Biobased |  | 0 | 0 | Biobased | 0 | 0 | 0 | 0 | 0 | 0 | 0 | 0 | 0 | 0 | 0
| Grondbewerking | 0 | Biobased |  | 0 | 0 | Biobased | 0 | 0 | 0 | 0 | 0 | 0 | 0 | 0 | 0 | 0 | 0
| Bestrating | 0 | Biobased |  | 0 | 0 | Biobased | 0 | 0 | 0 | 0 | 0 | 0 | 0 | 0 | 0 | 0 | 0
| Kunststof | 0 | Biobased |  | 0 | 0 | Biobased | 0 | 0 | 0 | 0 | 0 | 0 | 0 | 0 | 0 | 0 | 0

## Materialen S kolom AB
Spoorstaven | Bron | Gewicht | Bestemming | Don't use | Nulmeting | Gewicht Levensduur | Bestemming L | Gewicht 2020 | Gewicht 2021 | Gewicht 2022 | Gewicht 2023 | Gewicht 2024 | Gewicht 2025 | Gewicht 2026 | Gewicht 2027 | Gewicht 2028 | Gewicht 2029 | Gewicht 2030
| Beton | 0 | Primair | Primair of secundair | 0 | 0 | Primair | 0 | 0 | 0 | 0 | 0 | 0 | 0 | 0 | 0 | 0 | 0
| Staal | 45.2592 | Primair | Grondstof soort | 0 | 0 | Primair | 0 | 0 | 0 | 0 | 0 | 0 | 0 | 0 | 0 | 0 | 0
| Asfalt | 0 | Primair | Gewicht per sec of prim | 0 | 0 | Primair | 0 | 0 | 0 | 0 | 0 | 0 | 0 | 0 | 0 | 0 | 0
| Hout | 0 | Primair | Gewicht levensduur | 0 | 0 | Primair | 0 | 0 | 0 | 0 | 0 | 0 | 0 | 0 | 0 | 0 | 0
| Grondbewerking | 0 | Primair | Aangelegd gewicht | 0 | 0 | Primair | 0 | 0 | 0 | 0 | 0 | 0 | 0 | 0 | 0 | 0 | 0
| Bestrating | 0 | Primair | Nulmeting ref jaar | 0 | 0 | Primair | 0 | 0 | 0 | 0 | 0 | 0 | 0 | 0 | 0 | 0 | 0
| Kunststof | 0 | Primair |  | 0 | 0 | Primair | 0 | 0 | 0 | 0 | 0 | 0 | 0 | 0 | 0 | 0 | 0
| Beton | 0 | Secundair |  | 0 | 0 | Secundair | 0 | 0 | 0 | 0 | 0 | 0 | 0 | 0 | 0 | 0 | 0
| Staal | 12.2493 | Secundair |  | 0 | 0 | Secundair | 0 | 0 | 0 | 0 | 0 | 0 | 0 | 0 | 0 | 0 | 0
| Asfalt | 0 | Secundair |  | 0 | 0 | Secundair | 0 | 0 | 0 | 0 | 0 | 0 | 0 | 0 | 0 | 0 | 0
| Hout | 0 | Secundair |  | 0 | 0 | Secundair | 0 | 0 | 0 | 0 | 0 | 0 | 0 | 0 | 0 | 0 | 0
| Grondbewerking | 0 | Secundair |  | 0 | 0 | Secundair | 0 | 0 | 0 | 0 | 0 | 0 | 0 | 0 | 0 | 0 | 0
| Bestrating | 0 | Secundair |  | 0 | 0 | Secundair | 0 | 0 | 0 | 0 | 0 | 0 | 0 | 0 | 0 | 0 | 0
| Kunststof | 0 | Secundair |  | 0 | 0 | Secundair | 0 | 0 | 0 | 0 | 0 | 0 | 0 | 0 | 0 | 0 | 0
| Beton | 0 | Biobased |  | 0 | 0 | Biobased | 0 | 0 | 0 | 0 | 0 | 0 | 0 | 0 | 0 | 0 | 0
| Staal | 0 | Biobased |  | 0 | 0 | Biobased | 0 | 0 | 0 | 0 | 0 | 0 | 0 | 0 | 0 | 0 | 0
| Asfalt | 0 | Biobased |  | 0 | 0 | Biobased | 0 | 0 | 0 | 0 | 0 | 0 | 0 | 0 | 0 | 0 | 0
| Hout | 0 | Biobased |  | 0 | 0 | Biobased | 0 | 0 | 0 | 0 | 0 | 0 | 0 | 0 | 0 | 0 | 0
| Grondbewerking | 0 | Biobased |  | 0 | 0 | Biobased | 0 | 0 | 0 | 0 | 0 | 0 | 0 | 0 | 0 | 0 | 0
| Bestrating | 0 | Biobased |  | 0 | 0 | Biobased | 0 | 0 | 0 | 0 | 0 | 0 | 0 | 0 | 0 | 0 | 0
| Kunststof | 0 | Biobased |  | 0 | 0 | Biobased | 0 | 0 | 0 | 0 | 0 | 0 | 0 | 0 | 0 | 0 | 0

## Materialen S kolom AC
Dwarsliggers | Bron | Gewicht | Bestemming | Don't use | Nulmeting | Gewicht Levensduur | Bestemming L | Gewicht 2020 | Gewicht 2021 | Gewicht 2022 | Gewicht 2023 | Gewicht 2024 | Gewicht 2025 | Gewicht 2026 | Gewicht 2027 | Gewicht 2028 | Gewicht 2029 | Gewicht 2030
| Beton | 362.903 | Primair | Primair of secundair | 0 | 0 | Primair | 0 | 0 | 0 | 0 | 0 | 0 | 0 | 0 | 0 | 0 | 0
| Staal | 39.5601 | Primair | Grondstof soort | 0 | 0 | Primair | 0 | 0 | 0 | 0 | 0 | 0 | 0 | 0 | 0 | 0 | 0
| Asfalt | 0 | Primair | Gewicht per sec of prim | 0 | 0 | Primair | 0 | 0 | 0 | 0 | 0 | 0 | 0 | 0 | 0 | 0 | 0
| Hout | 0 | Primair | Gewicht levensduur | 0 | 0 | Primair | 0 | 0 | 0 | 0 | 0 | 0 | 0 | 0 | 0 | 0 | 0
| Grondbewerking | 0 | Primair | Aangelegd gewicht | 0 | 0 | Primair | 0 | 0 | 0 | 0 | 0 | 0 | 0 | 0 | 0 | 0 | 0
| Bestrating | 0 | Primair | Nulmeting ref jaar | 0 | 0 | Primair | 0 | 0 | 0 | 0 | 0 | 0 | 0 | 0 | 0 | 0 | 0
| Kunststof | 1.211 | Primair |  | 0 | 0 | Primair | 0 | 0 | 0 | 0 | 0 | 0 | 0 | 0 | 0 | 0 | 0
| Beton | 1.9336 | Secundair |  | 0 | 0 | Secundair | 0 | 0 | 0 | 0 | 0 | 0 | 0 | 0 | 0 | 0 | 0
| Staal | 0.21079 | Secundair |  | 0 | 0 | Secundair | 0 | 0 | 0 | 0 | 0 | 0 | 0 | 0 | 0 | 0 | 0
| Asfalt | 0 | Secundair |  | 0 | 0 | Secundair | 0 | 0 | 0 | 0 | 0 | 0 | 0 | 0 | 0 | 0 | 0
| Hout | 0 | Secundair |  | 0 | 0 | Secundair | 0 | 0 | 0 | 0 | 0 | 0 | 0 | 0 | 0 | 0 | 0
| Grondbewerking | 0 | Secundair |  | 0 | 0 | Secundair | 0 | 0 | 0 | 0 | 0 | 0 | 0 | 0 | 0 | 0 | 0
| Bestrating | 0 | Secundair |  | 0 | 0 | Secundair | 0 | 0 | 0 | 0 | 0 | 0 | 0 | 0 | 0 | 0 | 0
| Kunststof | 0.0064526 | Secundair |  | 0 | 0 | Secundair | 0 | 0 | 0 | 0 | 0 | 0 | 0 | 0 | 0 | 0 | 0
| Beton | 0 | Biobased |  | 0 | 0 | Biobased | 0 | 0 | 0 | 0 | 0 | 0 | 0 | 0 | 0 | 0 | 0
| Staal | 0 | Biobased |  | 0 | 0 | Biobased | 0 | 0 | 0 | 0 | 0 | 0 | 0 | 0 | 0 | 0 | 0
| Asfalt | 0 | Biobased |  | 0 | 0 | Biobased | 0 | 0 | 0 | 0 | 0 | 0 | 0 | 0 | 0 | 0 | 0
| Hout | 0 | Biobased |  | 0 | 0 | Biobased | 0 | 0 | 0 | 0 | 0 | 0 | 0 | 0 | 0 | 0 | 0
| Grondbewerking | 0 | Biobased |  | 0 | 0 | Biobased | 0 | 0 | 0 | 0 | 0 | 0 | 0 | 0 | 0 | 0 | 0
| Bestrating | 0 | Biobased |  | 0 | 0 | Biobased | 0 | 0 | 0 | 0 | 0 | 0 | 0 | 0 | 0 | 0 | 0
| Kunststof | 0 | Biobased |  | 0 | 0 | Biobased | 0 | 0 | 0 | 0 | 0 | 0 | 0 | 0 | 0 | 0 | 0

## Materialen S kolom AD
Ballast | Bron | Gewicht | Bestemming | Don't use | Nulmeting | Gewicht Levensduur | Bestemming L | Gewicht 2020 | Gewicht 2021 | Gewicht 2022 | Gewicht 2023 | Gewicht 2024 | Gewicht 2025 | Gewicht 2026 | Gewicht 2027 | Gewicht 2028 | Gewicht 2029 | Gewicht 2030
| Beton | 0 | Primair | Primair of secundair | 0 | 0 | Primair | 0 | 0 | 0 | 0 | 0 | 0 | 0 | 0 | 0 | 0 | 0
| Staal | 0 | Primair | Grondstof soort | 0 | 0 | Primair | 0 | 0 | 0 | 0 | 0 | 0 | 0 | 0 | 0 | 0 | 0
| Asfalt | 0 | Primair | Gewicht per sec of prim | 0 | 0 | Primair | 0 | 0 | 0 | 0 | 0 | 0 | 0 | 0 | 0 | 0 | 0
| Hout | 0 | Primair | Gewicht levensduur | 0 | 0 | Primair | 0 | 0 | 0 | 0 | 0 | 0 | 0 | 0 | 0 | 0 | 0
| Grondbewerking | 0 | Primair | Aangelegd gewicht | 0 | 0 | Primair | 0 | 0 | 0 | 0 | 0 | 0 | 0 | 0 | 0 | 0 | 0
| Bestrating | 2100 | Primair | Nulmeting ref jaar | 0 | 0 | Primair | 0 | 0 | 0 | 0 | 0 | 0 | 0 | 0 | 0 | 0 | 0
| Kunststof | 0 | Primair |  | 0 | 0 | Primair | 0 | 0 | 0 | 0 | 0 | 0 | 0 | 0 | 0 | 0 | 0
| Beton | 0 | Secundair |  | 0 | 0 | Secundair | 0 | 0 | 0 | 0 | 0 | 0 | 0 | 0 | 0 | 0 | 0
| Staal | 0 | Secundair |  | 0 | 0 | Secundair | 0 | 0 | 0 | 0 | 0 | 0 | 0 | 0 | 0 | 0 | 0
| Asfalt | 0 | Secundair |  | 0 | 0 | Secundair | 0 | 0 | 0 | 0 | 0 | 0 | 0 | 0 | 0 | 0 | 0
| Hout | 0 | Secundair |  | 0 | 0 | Secundair | 0 | 0 | 0 | 0 | 0 | 0 | 0 | 0 | 0 | 0 | 0
| Grondbewerking | 0 | Secundair |  | 0 | 0 | Secundair | 0 | 0 | 0 | 0 | 0 | 0 | 0 | 0 | 0 | 0 | 0
| Bestrating | 2100 | Secundair |  | 0 | 0 | Secundair | 0 | 0 | 0 | 0 | 0 | 0 | 0 | 0 | 0 | 0 | 0
| Kunststof | 0 | Secundair |  | 0 | 0 | Secundair | 0 | 0 | 0 | 0 | 0 | 0 | 0 | 0 | 0 | 0 | 0
| Beton | 0 | Biobased |  | 0 | 0 | Biobased | 0 | 0 | 0 | 0 | 0 | 0 | 0 | 0 | 0 | 0 | 0
| Staal | 0 | Biobased |  | 0 | 0 | Biobased | 0 | 0 | 0 | 0 | 0 | 0 | 0 | 0 | 0 | 0 | 0
| Asfalt | 0 | Biobased |  | 0 | 0 | Biobased | 0 | 0 | 0 | 0 | 0 | 0 | 0 | 0 | 0 | 0 | 0
| Hout | 0 | Biobased |  | 0 | 0 | Biobased | 0 | 0 | 0 | 0 | 0 | 0 | 0 | 0 | 0 | 0 | 0
| Grondbewerking | 0 | Biobased |  | 0 | 0 | Biobased | 0 | 0 | 0 | 0 | 0 | 0 | 0 | 0 | 0 | 0 | 0
| Bestrating | 0 | Biobased |  | 0 | 0 | Biobased | 0 | 0 | 0 | 0 | 0 | 0 | 0 | 0 | 0 | 0 | 0
| Kunststof | 0 | Biobased |  | 0 | 0 | Biobased | 0 | 0 | 0 | 0 | 0 | 0 | 0 | 0 | 0 | 0 | 0

## Materialen S kolom AE
Wissel | Bron | Gewicht | Bestemming | Don't use | Nulmeting | Gewicht Levensduur | Bestemming L | Gewicht 2020 | Gewicht 2021 | Gewicht 2022 | Gewicht 2023 | Gewicht 2024 | Gewicht 2025 | Gewicht 2026 | Gewicht 2027 | Gewicht 2028 | Gewicht 2029 | Gewicht 2030
| Beton | 29236.7271 | Primair | Primair of secundair | 0 | 0 | Primair | 0 | 0 | 0 | 0 | 0 | 0 | 0 | 0 | 0 | 0 | 0
| Staal | 11320.0698 | Primair | Grondstof soort | 0 | 0 | Primair | 0 | 0 | 0 | 0 | 0 | 0 | 0 | 0 | 0 | 0 | 0
| Asfalt | 0 | Primair | Gewicht per sec of prim | 0 | 0 | Primair | 0 | 0 | 0 | 0 | 0 | 0 | 0 | 0 | 0 | 0 | 0
| Hout | 0 | Primair | Gewicht levensduur | 0 | 0 | Primair | 0 | 0 | 0 | 0 | 0 | 0 | 0 | 0 | 0 | 0 | 0
| Grondbewerking | 0 | Primair | Aangelegd gewicht | 0 | 0 | Primair | 0 | 0 | 0 | 0 | 0 | 0 | 0 | 0 | 0 | 0 | 0
| Bestrating | 0 | Primair | Nulmeting ref jaar | 0 | 0 | Primair | 0 | 0 | 0 | 0 | 0 | 0 | 0 | 0 | 0 | 0 | 0
| Kunststof | 162.8787 | Primair |  | 0 | 0 | Primair | 0 | 0 | 0 | 0 | 0 | 0 | 0 | 0 | 0 | 0 | 0
| Beton | 1297.7137 | Secundair |  | 0 | 0 | Secundair | 0 | 0 | 0 | 0 | 0 | 0 | 0 | 0 | 0 | 0 | 0
| Staal | 502.4574 | Secundair |  | 0 | 0 | Secundair | 0 | 0 | 0 | 0 | 0 | 0 | 0 | 0 | 0 | 0 | 0
| Asfalt | 0 | Secundair |  | 0 | 0 | Secundair | 0 | 0 | 0 | 0 | 0 | 0 | 0 | 0 | 0 | 0 | 0
| Hout | 0 | Secundair |  | 0 | 0 | Secundair | 0 | 0 | 0 | 0 | 0 | 0 | 0 | 0 | 0 | 0 | 0
| Grondbewerking | 0 | Secundair |  | 0 | 0 | Secundair | 0 | 0 | 0 | 0 | 0 | 0 | 0 | 0 | 0 | 0 | 0
| Bestrating | 0 | Secundair |  | 0 | 0 | Secundair | 0 | 0 | 0 | 0 | 0 | 0 | 0 | 0 | 0 | 0 | 0
| Kunststof | 7.2296 | Secundair |  | 0 | 0 | Secundair | 0 | 0 | 0 | 0 | 0 | 0 | 0 | 0 | 0 | 0 | 0
| Beton | 0 | Biobased |  | 0 | 0 | Biobased | 0 | 0 | 0 | 0 | 0 | 0 | 0 | 0 | 0 | 0 | 0
| Staal | 0 | Biobased |  | 0 | 0 | Biobased | 0 | 0 | 0 | 0 | 0 | 0 | 0 | 0 | 0 | 0 | 0
| Asfalt | 0 | Biobased |  | 0 | 0 | Biobased | 0 | 0 | 0 | 0 | 0 | 0 | 0 | 0 | 0 | 0 | 0
| Hout | 0 | Biobased |  | 0 | 0 | Biobased | 0 | 0 | 0 | 0 | 0 | 0 | 0 | 0 | 0 | 0 | 0
| Grondbewerking | 0 | Biobased |  | 0 | 0 | Biobased | 0 | 0 | 0 | 0 | 0 | 0 | 0 | 0 | 0 | 0 | 0
| Bestrating | 0 | Biobased |  | 0 | 0 | Biobased | 0 | 0 | 0 | 0 | 0 | 0 | 0 | 0 | 0 | 0 | 0
| Kunststof | 0 | Biobased |  | 0 | 0 | Biobased | 0 | 0 | 0 | 0 | 0 | 0 | 0 | 0 | 0 | 0 | 0

## Materialen S kolom AF
Draagconstructiebovenleiding | Bron | Gewicht | Bestemming | Don't use | Nulmeting | Gewicht Levensduur | Bestemming L | Gewicht 2020 | Gewicht 2021 | Gewicht 2022 | Gewicht 2023 | Gewicht 2024 | Gewicht 2025 | Gewicht 2026 | Gewicht 2027 | Gewicht 2028 | Gewicht 2029 | Gewicht 2030
| Beton | 9277.1017 | Primair | Primair of secundair | 0 | 0 | Primair | 0 | 0 | 0 | 0 | 0 | 0 | 0 | 0 | 0 | 0 | 0
| Staal | 2436.4105 | Primair | Grondstof soort | 0 | 0 | Primair | 0 | 0 | 0 | 0 | 0 | 0 | 0 | 0 | 0 | 0 | 0
| Asfalt | 0 | Primair | Gewicht per sec of prim | 0 | 0 | Primair | 0 | 0 | 0 | 0 | 0 | 0 | 0 | 0 | 0 | 0 | 0
| Hout | 0 | Primair | Gewicht levensduur | 0 | 0 | Primair | 0 | 0 | 0 | 0 | 0 | 0 | 0 | 0 | 0 | 0 | 0
| Grondbewerking | 0 | Primair | Aangelegd gewicht | 0 | 0 | Primair | 0 | 0 | 0 | 0 | 0 | 0 | 0 | 0 | 0 | 0 | 0
| Bestrating | 0 | Primair | Nulmeting ref jaar | 0 | 0 | Primair | 0 | 0 | 0 | 0 | 0 | 0 | 0 | 0 | 0 | 0 | 0
| Kunststof | 0 | Primair |  | 0 | 0 | Primair | 0 | 0 | 0 | 0 | 0 | 0 | 0 | 0 | 0 | 0 | 0
| Beton | 93.7081 | Secundair |  | 0 | 0 | Secundair | 0 | 0 | 0 | 0 | 0 | 0 | 0 | 0 | 0 | 0 | 0
| Staal | 24.6102 | Secundair |  | 0 | 0 | Secundair | 0 | 0 | 0 | 0 | 0 | 0 | 0 | 0 | 0 | 0 | 0
| Asfalt | 0 | Secundair |  | 0 | 0 | Secundair | 0 | 0 | 0 | 0 | 0 | 0 | 0 | 0 | 0 | 0 | 0
| Hout | 0 | Secundair |  | 0 | 0 | Secundair | 0 | 0 | 0 | 0 | 0 | 0 | 0 | 0 | 0 | 0 | 0
| Grondbewerking | 0 | Secundair |  | 0 | 0 | Secundair | 0 | 0 | 0 | 0 | 0 | 0 | 0 | 0 | 0 | 0 | 0
| Bestrating | 0 | Secundair |  | 0 | 0 | Secundair | 0 | 0 | 0 | 0 | 0 | 0 | 0 | 0 | 0 | 0 | 0
| Kunststof | 0 | Secundair |  | 0 | 0 | Secundair | 0 | 0 | 0 | 0 | 0 | 0 | 0 | 0 | 0 | 0 | 0
| Beton | 0 | Biobased |  | 0 | 0 | Biobased | 0 | 0 | 0 | 0 | 0 | 0 | 0 | 0 | 0 | 0 | 0
| Staal | 0 | Biobased |  | 0 | 0 | Biobased | 0 | 0 | 0 | 0 | 0 | 0 | 0 | 0 | 0 | 0 | 0
| Asfalt | 0 | Biobased |  | 0 | 0 | Biobased | 0 | 0 | 0 | 0 | 0 | 0 | 0 | 0 | 0 | 0 | 0
| Hout | 0 | Biobased |  | 0 | 0 | Biobased | 0 | 0 | 0 | 0 | 0 | 0 | 0 | 0 | 0 | 0 | 0
| Grondbewerking | 0 | Biobased |  | 0 | 0 | Biobased | 0 | 0 | 0 | 0 | 0 | 0 | 0 | 0 | 0 | 0 | 0
| Bestrating | 0 | Biobased |  | 0 | 0 | Biobased | 0 | 0 | 0 | 0 | 0 | 0 | 0 | 0 | 0 | 0 | 0
| Kunststof | 0 | Biobased |  | 0 | 0 | Biobased | 0 | 0 | 0 | 0 | 0 | 0 | 0 | 0 | 0 | 0 | 0

## Materialen W kolom AG
Gemaal | Bron | Gewicht | Bestemming | Don't use | Nulmeting | Gewicht Levensduur | Bestemming L | Gewicht 2020 | Gewicht 2021 | Gewicht 2022 | Gewicht 2023 | Gewicht 2024 | Gewicht 2025 | Gewicht 2026 | Gewicht 2027 | Gewicht 2028 | Gewicht 2029 | Gewicht 2030
| Beton | 175840.98 | Primair | Primair of secundair | 0 | 0 | Primair | 0 | 0 | 0 | 0 | 0 | 0 | 0 | 0 | 0 | 0 | 0
| Staal | 13379.205 | Primair | Grondstof soort | 0 | 0 | Primair | 0 | 0 | 0 | 0 | 0 | 0 | 0 | 0 | 0 | 0 | 0
| Asfalt | 0 | Primair | Gewicht per sec of prim | 0 | 0 | Primair | 0 | 0 | 0 | 0 | 0 | 0 | 0 | 0 | 0 | 0 | 0
| Hout | 0 | Primair | Gewicht levensduur | 0 | 0 | Primair | 0 | 0 | 0 | 0 | 0 | 0 | 0 | 0 | 0 | 0 | 0
| Grondbewerking | 0 | Primair | Aangelegd gewicht | 0 | 0 | Primair | 0 | 0 | 0 | 0 | 0 | 0 | 0 | 0 | 0 | 0 | 0
| Bestrating | 0 | Primair | Nulmeting ref jaar | 0 | 0 | Primair | 0 | 0 | 0 | 0 | 0 | 0 | 0 | 0 | 0 | 0 | 0
| Kunststof | 1911.315 | Primair |  | 0 | 0 | Primair | 0 | 0 | 0 | 0 | 0 | 0 | 0 | 0 | 0 | 0 | 0
| Beton | 0 | Secundair |  | 0 | 0 | Secundair | 0 | 0 | 0 | 0 | 0 | 0 | 0 | 0 | 0 | 0 | 0
| Staal | 0 | Secundair |  | 0 | 0 | Secundair | 0 | 0 | 0 | 0 | 0 | 0 | 0 | 0 | 0 | 0 | 0
| Asfalt | 0 | Secundair |  | 0 | 0 | Secundair | 0 | 0 | 0 | 0 | 0 | 0 | 0 | 0 | 0 | 0 | 0
| Hout | 0 | Secundair |  | 0 | 0 | Secundair | 0 | 0 | 0 | 0 | 0 | 0 | 0 | 0 | 0 | 0 | 0
| Grondbewerking | 0 | Secundair |  | 0 | 0 | Secundair | 0 | 0 | 0 | 0 | 0 | 0 | 0 | 0 | 0 | 0 | 0
| Bestrating | 0 | Secundair |  | 0 | 0 | Secundair | 0 | 0 | 0 | 0 | 0 | 0 | 0 | 0 | 0 | 0 | 0
| Kunststof | 0 | Secundair |  | 0 | 0 | Secundair | 0 | 0 | 0 | 0 | 0 | 0 | 0 | 0 | 0 | 0 | 0
| Beton | 0 | Biobased |  | 0 | 0 | Biobased | 0 | 0 | 0 | 0 | 0 | 0 | 0 | 0 | 0 | 0 | 0
| Staal | 0 | Biobased |  | 0 | 0 | Biobased | 0 | 0 | 0 | 0 | 0 | 0 | 0 | 0 | 0 | 0 | 0
| Asfalt | 0 | Biobased |  | 0 | 0 | Biobased | 0 | 0 | 0 | 0 | 0 | 0 | 0 | 0 | 0 | 0 | 0
| Hout | 0 | Biobased |  | 0 | 0 | Biobased | 0 | 0 | 0 | 0 | 0 | 0 | 0 | 0 | 0 | 0 | 0
| Grondbewerking | 0 | Biobased |  | 0 | 0 | Biobased | 0 | 0 | 0 | 0 | 0 | 0 | 0 | 0 | 0 | 0 | 0
| Bestrating | 0 | Biobased |  | 0 | 0 | Biobased | 0 | 0 | 0 | 0 | 0 | 0 | 0 | 0 | 0 | 0 | 0
| Kunststof | 0 | Biobased |  | 0 | 0 | Biobased | 0 | 0 | 0 | 0 | 0 | 0 | 0 | 0 | 0 | 0 | 0

## Materialen W kolom AH
Stuw | Bron | Gewicht | Bestemming | Don't use | Nulmeting | Gewicht Levensduur | Bestemming L | Gewicht 2020 | Gewicht 2021 | Gewicht 2022 | Gewicht 2023 | Gewicht 2024 | Gewicht 2025 | Gewicht 2026 | Gewicht 2027 | Gewicht 2028 | Gewicht 2029 | Gewicht 2030
| Beton | 24667.902 | Primair | Primair of secundair | 0 | 0 | Primair | 0 | 0 | 0 | 0 | 0 | 0 | 0 | 0 | 0 | 0 | 0
| Staal | 5481.756 | Primair | Grondstof soort | 0 | 0 | Primair | 0 | 0 | 0 | 0 | 0 | 0 | 0 | 0 | 0 | 0 | 0
| Asfalt | 0 | Primair | Gewicht per sec of prim | 0 | 0 | Primair | 0 | 0 | 0 | 0 | 0 | 0 | 0 | 0 | 0 | 0 | 0
| Hout | 0 | Primair | Gewicht levensduur | 0 | 0 | Primair | 0 | 0 | 0 | 0 | 0 | 0 | 0 | 0 | 0 | 0 | 0
| Grondbewerking | 0 | Primair | Aangelegd gewicht | 0 | 0 | Primair | 0 | 0 | 0 | 0 | 0 | 0 | 0 | 0 | 0 | 0 | 0
| Bestrating | 0 | Primair | Nulmeting ref jaar | 0 | 0 | Primair | 0 | 0 | 0 | 0 | 0 | 0 | 0 | 0 | 0 | 0 | 0
| Kunststof | 304.542 | Primair |  | 0 | 0 | Primair | 0 | 0 | 0 | 0 | 0 | 0 | 0 | 0 | 0 | 0 | 0
| Beton | 0 | Secundair |  | 0 | 0 | Secundair | 0 | 0 | 0 | 0 | 0 | 0 | 0 | 0 | 0 | 0 | 0
| Staal | 0 | Secundair |  | 0 | 0 | Secundair | 0 | 0 | 0 | 0 | 0 | 0 | 0 | 0 | 0 | 0 | 0
| Asfalt | 0 | Secundair |  | 0 | 0 | Secundair | 0 | 0 | 0 | 0 | 0 | 0 | 0 | 0 | 0 | 0 | 0
| Hout | 0 | Secundair |  | 0 | 0 | Secundair | 0 | 0 | 0 | 0 | 0 | 0 | 0 | 0 | 0 | 0 | 0
| Grondbewerking | 0 | Secundair |  | 0 | 0 | Secundair | 0 | 0 | 0 | 0 | 0 | 0 | 0 | 0 | 0 | 0 | 0
| Bestrating | 0 | Secundair |  | 0 | 0 | Secundair | 0 | 0 | 0 | 0 | 0 | 0 | 0 | 0 | 0 | 0 | 0
| Kunststof | 0 | Secundair |  | 0 | 0 | Secundair | 0 | 0 | 0 | 0 | 0 | 0 | 0 | 0 | 0 | 0 | 0
| Beton | 0 | Biobased |  | 0 | 0 | Biobased | 0 | 0 | 0 | 0 | 0 | 0 | 0 | 0 | 0 | 0 | 0
| Staal | 0 | Biobased |  | 0 | 0 | Biobased | 0 | 0 | 0 | 0 | 0 | 0 | 0 | 0 | 0 | 0 | 0
| Asfalt | 0 | Biobased |  | 0 | 0 | Biobased | 0 | 0 | 0 | 0 | 0 | 0 | 0 | 0 | 0 | 0 | 0
| Hout | 0 | Biobased |  | 0 | 0 | Biobased | 0 | 0 | 0 | 0 | 0 | 0 | 0 | 0 | 0 | 0 | 0
| Grondbewerking | 0 | Biobased |  | 0 | 0 | Biobased | 0 | 0 | 0 | 0 | 0 | 0 | 0 | 0 | 0 | 0 | 0
| Bestrating | 0 | Biobased |  | 0 | 0 | Biobased | 0 | 0 | 0 | 0 | 0 | 0 | 0 | 0 | 0 | 0 | 0
| Kunststof | 0 | Biobased |  | 0 | 0 | Biobased | 0 | 0 | 0 | 0 | 0 | 0 | 0 | 0 | 0 | 0 | 0

## Materialen W kolom AI
Oeverbeschoeiing (geotextiel) | Bron | Gewicht | Bestemming | Don't use | Nulmeting | Gewicht Levensduur | Bestemming L | Gewicht 2020 | Gewicht 2021 | Gewicht 2022 | Gewicht 2023 | Gewicht 2024 | Gewicht 2025 | Gewicht 2026 | Gewicht 2027 | Gewicht 2028 | Gewicht 2029 | Gewicht 2030
| Beton | 0 | Primair | Primair of secundair | 0 | 0 | Primair | 0 | 0 | 0 | 0 | 0 | 0 | 0 | 0 | 0 | 0 | 0
| Staal | 0 | Primair | Grondstof soort | 0 | 0 | Primair | 0 | 0 | 0 | 0 | 0 | 0 | 0 | 0 | 0 | 0 | 0
| Asfalt | 0 | Primair | Gewicht per sec of prim | 0 | 0 | Primair | 0 | 0 | 0 | 0 | 0 | 0 | 0 | 0 | 0 | 0 | 0
| Hout | 453.6 | Primair | Gewicht levensduur | 0 | 0 | Primair | 0 | 0 | 0 | 0 | 0 | 0 | 0 | 0 | 0 | 0 | 0
| Grondbewerking | 0 | Primair | Aangelegd gewicht | 0 | 0 | Primair | 0 | 0 | 0 | 0 | 0 | 0 | 0 | 0 | 0 | 0 | 0
| Bestrating | 0 | Primair | Nulmeting ref jaar | 0 | 0 | Primair | 0 | 0 | 0 | 0 | 0 | 0 | 0 | 0 | 0 | 0 | 0
| Kunststof | 50.4 | Primair |  | 0 | 0 | Primair | 0 | 0 | 0 | 0 | 0 | 0 | 0 | 0 | 0 | 0 | 0
| Beton | 0 | Secundair |  | 0 | 0 | Secundair | 0 | 0 | 0 | 0 | 0 | 0 | 0 | 0 | 0 | 0 | 0
| Staal | 0 | Secundair |  | 0 | 0 | Secundair | 0 | 0 | 0 | 0 | 0 | 0 | 0 | 0 | 0 | 0 | 0
| Asfalt | 0 | Secundair |  | 0 | 0 | Secundair | 0 | 0 | 0 | 0 | 0 | 0 | 0 | 0 | 0 | 0 | 0
| Hout | 0 | Secundair |  | 0 | 0 | Secundair | 0 | 0 | 0 | 0 | 0 | 0 | 0 | 0 | 0 | 0 | 0
| Grondbewerking | 0 | Secundair |  | 0 | 0 | Secundair | 0 | 0 | 0 | 0 | 0 | 0 | 0 | 0 | 0 | 0 | 0
| Bestrating | 0 | Secundair |  | 0 | 0 | Secundair | 0 | 0 | 0 | 0 | 0 | 0 | 0 | 0 | 0 | 0 | 0
| Kunststof | 0 | Secundair |  | 0 | 0 | Secundair | 0 | 0 | 0 | 0 | 0 | 0 | 0 | 0 | 0 | 0 | 0
| Beton | 0 | Biobased |  | 0 | 0 | Biobased | 0 | 0 | 0 | 0 | 0 | 0 | 0 | 0 | 0 | 0 | 0
| Staal | 0 | Biobased |  | 0 | 0 | Biobased | 0 | 0 | 0 | 0 | 0 | 0 | 0 | 0 | 0 | 0 | 0
| Asfalt | 0 | Biobased |  | 0 | 0 | Biobased | 0 | 0 | 0 | 0 | 0 | 0 | 0 | 0 | 0 | 0 | 0
| Hout | 4082.4 | Biobased |  | 0 | 0 | Biobased | 0 | 0 | 0 | 0 | 0 | 0 | 0 | 0 | 0 | 0 | 0
| Grondbewerking | 0 | Biobased |  | 0 | 0 | Biobased | 0 | 0 | 0 | 0 | 0 | 0 | 0 | 0 | 0 | 0 | 0
| Bestrating | 0 | Biobased |  | 0 | 0 | Biobased | 0 | 0 | 0 | 0 | 0 | 0 | 0 | 0 | 0 | 0 | 0
| Kunststof | 453.6 | Biobased |  | 0 | 0 | Biobased | 0 | 0 | 0 | 0 | 0 | 0 | 0 | 0 | 0 | 0 | 0

## Materialen W kolom AJ
Persleidingen (beton) | Bron | Gewicht | Bestemming | Don't use | Nulmeting | Gewicht Levensduur | Bestemming L | Gewicht 2020 | Gewicht 2021 | Gewicht 2022 | Gewicht 2023 | Gewicht 2024 | Gewicht 2025 | Gewicht 2026 | Gewicht 2027 | Gewicht 2028 | Gewicht 2029 | Gewicht 2030
| Beton | 92.6604 | Primair | Primair of secundair | 0 | 0 | Primair | 0 | 0 | 0 | 0 | 0 | 0 | 0 | 0 | 0 | 0 | 0
| Staal | 0 | Primair | Grondstof soort | 0 | 0 | Primair | 0 | 0 | 0 | 0 | 0 | 0 | 0 | 0 | 0 | 0 | 0
| Asfalt | 0 | Primair | Gewicht per sec of prim | 0 | 0 | Primair | 0 | 0 | 0 | 0 | 0 | 0 | 0 | 0 | 0 | 0 | 0
| Hout | 0 | Primair | Gewicht levensduur | 0 | 0 | Primair | 0 | 0 | 0 | 0 | 0 | 0 | 0 | 0 | 0 | 0 | 0
| Grondbewerking | 0 | Primair | Aangelegd gewicht | 0 | 0 | Primair | 0 | 0 | 0 | 0 | 0 | 0 | 0 | 0 | 0 | 0 | 0
| Bestrating | 0 | Primair | Nulmeting ref jaar | 0 | 0 | Primair | 0 | 0 | 0 | 0 | 0 | 0 | 0 | 0 | 0 | 0 | 0
| Kunststof | 0 | Primair |  | 0 | 0 | Primair | 0 | 0 | 0 | 0 | 0 | 0 | 0 | 0 | 0 | 0 | 0
| Beton | 0 | Secundair |  | 0 | 0 | Secundair | 0 | 0 | 0 | 0 | 0 | 0 | 0 | 0 | 0 | 0 | 0
| Staal | 0 | Secundair |  | 0 | 0 | Secundair | 0 | 0 | 0 | 0 | 0 | 0 | 0 | 0 | 0 | 0 | 0
| Asfalt | 0 | Secundair |  | 0 | 0 | Secundair | 0 | 0 | 0 | 0 | 0 | 0 | 0 | 0 | 0 | 0 | 0
| Hout | 0 | Secundair |  | 0 | 0 | Secundair | 0 | 0 | 0 | 0 | 0 | 0 | 0 | 0 | 0 | 0 | 0
| Grondbewerking | 0 | Secundair |  | 0 | 0 | Secundair | 0 | 0 | 0 | 0 | 0 | 0 | 0 | 0 | 0 | 0 | 0
| Bestrating | 0 | Secundair |  | 0 | 0 | Secundair | 0 | 0 | 0 | 0 | 0 | 0 | 0 | 0 | 0 | 0 | 0
| Kunststof | 0 | Secundair |  | 0 | 0 | Secundair | 0 | 0 | 0 | 0 | 0 | 0 | 0 | 0 | 0 | 0 | 0
| Beton | 0 | Biobased |  | 0 | 0 | Biobased | 0 | 0 | 0 | 0 | 0 | 0 | 0 | 0 | 0 | 0 | 0
| Staal | 0 | Biobased |  | 0 | 0 | Biobased | 0 | 0 | 0 | 0 | 0 | 0 | 0 | 0 | 0 | 0 | 0
| Asfalt | 0 | Biobased |  | 0 | 0 | Biobased | 0 | 0 | 0 | 0 | 0 | 0 | 0 | 0 | 0 | 0 | 0
| Hout | 0 | Biobased |  | 0 | 0 | Biobased | 0 | 0 | 0 | 0 | 0 | 0 | 0 | 0 | 0 | 0 | 0
| Grondbewerking | 0 | Biobased |  | 0 | 0 | Biobased | 0 | 0 | 0 | 0 | 0 | 0 | 0 | 0 | 0 | 0 | 0
| Bestrating | 0 | Biobased |  | 0 | 0 | Biobased | 0 | 0 | 0 | 0 | 0 | 0 | 0 | 0 | 0 | 0 | 0
| Kunststof | 0 | Biobased |  | 0 | 0 | Biobased | 0 | 0 | 0 | 0 | 0 | 0 | 0 | 0 | 0 | 0 | 0

## Materialen W kolom AK
Persleidingen (PVC) | Bron | Gewicht | Bestemming | Don't use | Nulmeting | Gewicht Levensduur | Bestemming L | Gewicht 2020 | Gewicht 2021 | Gewicht 2022 | Gewicht 2023 | Gewicht 2024 | Gewicht 2025 | Gewicht 2026 | Gewicht 2027 | Gewicht 2028 | Gewicht 2029 | Gewicht 2030
| Beton | 0 | Primair | Primair of secundair | 0 | 0 | Primair | 0 | 0 | 0 | 0 | 0 | 0 | 0 | 0 | 0 | 0 | 0
| Staal | 0 | Primair | Grondstof soort | 0 | 0 | Primair | 0 | 0 | 0 | 0 | 0 | 0 | 0 | 0 | 0 | 0 | 0
| Asfalt | 0 | Primair | Gewicht per sec of prim | 0 | 0 | Primair | 0 | 0 | 0 | 0 | 0 | 0 | 0 | 0 | 0 | 0 | 0
| Hout | 0 | Primair | Gewicht levensduur | 0 | 0 | Primair | 0 | 0 | 0 | 0 | 0 | 0 | 0 | 0 | 0 | 0 | 0
| Grondbewerking | 0 | Primair | Aangelegd gewicht | 0 | 0 | Primair | 0 | 0 | 0 | 0 | 0 | 0 | 0 | 0 | 0 | 0 | 0
| Bestrating | 0 | Primair | Nulmeting ref jaar | 0 | 0 | Primair | 0 | 0 | 0 | 0 | 0 | 0 | 0 | 0 | 0 | 0 | 0
| Kunststof | 5.6385 | Primair |  | 0 | 0 | Primair | 0 | 0 | 0 | 0 | 0 | 0 | 0 | 0 | 0 | 0 | 0
| Beton | 0 | Secundair |  | 0 | 0 | Secundair | 0 | 0 | 0 | 0 | 0 | 0 | 0 | 0 | 0 | 0 | 0
| Staal | 0 | Secundair |  | 0 | 0 | Secundair | 0 | 0 | 0 | 0 | 0 | 0 | 0 | 0 | 0 | 0 | 0
| Asfalt | 0 | Secundair |  | 0 | 0 | Secundair | 0 | 0 | 0 | 0 | 0 | 0 | 0 | 0 | 0 | 0 | 0
| Hout | 0 | Secundair |  | 0 | 0 | Secundair | 0 | 0 | 0 | 0 | 0 | 0 | 0 | 0 | 0 | 0 | 0
| Grondbewerking | 0 | Secundair |  | 0 | 0 | Secundair | 0 | 0 | 0 | 0 | 0 | 0 | 0 | 0 | 0 | 0 | 0
| Bestrating | 0 | Secundair |  | 0 | 0 | Secundair | 0 | 0 | 0 | 0 | 0 | 0 | 0 | 0 | 0 | 0 | 0
| Kunststof | 0 | Secundair |  | 0 | 0 | Secundair | 0 | 0 | 0 | 0 | 0 | 0 | 0 | 0 | 0 | 0 | 0
| Beton | 0 | Biobased |  | 0 | 0 | Biobased | 0 | 0 | 0 | 0 | 0 | 0 | 0 | 0 | 0 | 0 | 0
| Staal | 0 | Biobased |  | 0 | 0 | Biobased | 0 | 0 | 0 | 0 | 0 | 0 | 0 | 0 | 0 | 0 | 0
| Asfalt | 0 | Biobased |  | 0 | 0 | Biobased | 0 | 0 | 0 | 0 | 0 | 0 | 0 | 0 | 0 | 0 | 0
| Hout | 0 | Biobased |  | 0 | 0 | Biobased | 0 | 0 | 0 | 0 | 0 | 0 | 0 | 0 | 0 | 0 | 0
| Grondbewerking | 0 | Biobased |  | 0 | 0 | Biobased | 0 | 0 | 0 | 0 | 0 | 0 | 0 | 0 | 0 | 0 | 0
| Bestrating | 0 | Biobased |  | 0 | 0 | Biobased | 0 | 0 | 0 | 0 | 0 | 0 | 0 | 0 | 0 | 0 | 0
| Kunststof | 0 | Biobased |  | 0 | 0 | Biobased | 0 | 0 | 0 | 0 | 0 | 0 | 0 | 0 | 0 | 0 | 0

## Materialen W kolom AL
Persleidingen (gietijzer) | Bron | Gewicht | Bestemming | Don't use | Nulmeting | Gewicht Levensduur | Bestemming L | Gewicht 2020 | Gewicht 2021 | Gewicht 2022 | Gewicht 2023 | Gewicht 2024 | Gewicht 2025 | Gewicht 2026 | Gewicht 2027 | Gewicht 2028 | Gewicht 2029 | Gewicht 2030
| Beton | 0 | Primair | Primair of secundair | 0 | 0 | Primair | 0 | 0 | 0 | 0 | 0 | 0 | 0 | 0 | 0 | 0 | 0
| Staal | 16.695 | Primair | Grondstof soort | 0 | 0 | Primair | 0 | 0 | 0 | 0 | 0 | 0 | 0 | 0 | 0 | 0 | 0
| Asfalt | 0 | Primair | Gewicht per sec of prim | 0 | 0 | Primair | 0 | 0 | 0 | 0 | 0 | 0 | 0 | 0 | 0 | 0 | 0
| Hout | 0 | Primair | Gewicht levensduur | 0 | 0 | Primair | 0 | 0 | 0 | 0 | 0 | 0 | 0 | 0 | 0 | 0 | 0
| Grondbewerking | 0 | Primair | Aangelegd gewicht | 0 | 0 | Primair | 0 | 0 | 0 | 0 | 0 | 0 | 0 | 0 | 0 | 0 | 0
| Bestrating | 0 | Primair | Nulmeting ref jaar | 0 | 0 | Primair | 0 | 0 | 0 | 0 | 0 | 0 | 0 | 0 | 0 | 0 | 0
| Kunststof | 0 | Primair |  | 0 | 0 | Primair | 0 | 0 | 0 | 0 | 0 | 0 | 0 | 0 | 0 | 0 | 0
| Beton | 0 | Secundair |  | 0 | 0 | Secundair | 0 | 0 | 0 | 0 | 0 | 0 | 0 | 0 | 0 | 0 | 0
| Staal | 0 | Secundair |  | 0 | 0 | Secundair | 0 | 0 | 0 | 0 | 0 | 0 | 0 | 0 | 0 | 0 | 0
| Asfalt | 0 | Secundair |  | 0 | 0 | Secundair | 0 | 0 | 0 | 0 | 0 | 0 | 0 | 0 | 0 | 0 | 0
| Hout | 0 | Secundair |  | 0 | 0 | Secundair | 0 | 0 | 0 | 0 | 0 | 0 | 0 | 0 | 0 | 0 | 0
| Grondbewerking | 0 | Secundair |  | 0 | 0 | Secundair | 0 | 0 | 0 | 0 | 0 | 0 | 0 | 0 | 0 | 0 | 0
| Bestrating | 0 | Secundair |  | 0 | 0 | Secundair | 0 | 0 | 0 | 0 | 0 | 0 | 0 | 0 | 0 | 0 | 0
| Kunststof | 0 | Secundair |  | 0 | 0 | Secundair | 0 | 0 | 0 | 0 | 0 | 0 | 0 | 0 | 0 | 0 | 0
| Beton | 0 | Biobased |  | 0 | 0 | Biobased | 0 | 0 | 0 | 0 | 0 | 0 | 0 | 0 | 0 | 0 | 0
| Staal | 0 | Biobased |  | 0 | 0 | Biobased | 0 | 0 | 0 | 0 | 0 | 0 | 0 | 0 | 0 | 0 | 0
| Asfalt | 0 | Biobased |  | 0 | 0 | Biobased | 0 | 0 | 0 | 0 | 0 | 0 | 0 | 0 | 0 | 0 | 0
| Hout | 0 | Biobased |  | 0 | 0 | Biobased | 0 | 0 | 0 | 0 | 0 | 0 | 0 | 0 | 0 | 0 | 0
| Grondbewerking | 0 | Biobased |  | 0 | 0 | Biobased | 0 | 0 | 0 | 0 | 0 | 0 | 0 | 0 | 0 | 0 | 0
| Bestrating | 0 | Biobased |  | 0 | 0 | Biobased | 0 | 0 | 0 | 0 | 0 | 0 | 0 | 0 | 0 | 0 | 0
| Kunststof | 0 | Biobased |  | 0 | 0 | Biobased | 0 | 0 | 0 | 0 | 0 | 0 | 0 | 0 | 0 | 0 | 0

## Materialen O kolom AM
Geluidbeperkende constructie (glas) | Bron | Gewicht | Bestemming | Don't use | Nulmeting | Gewicht Levensduur | Bestemming L | Gewicht 2020 | Gewicht 2021 | Gewicht 2022 | Gewicht 2023 | Gewicht 2024 | Gewicht 2025 | Gewicht 2026 | Gewicht 2027 | Gewicht 2028 | Gewicht 2029 | Gewicht 2030
| Beton | 96.39 | Primair | Primair of secundair | 0 | 0 | Primair | 0 | 0 | 0 | 0 | 0 | 0 | 0 | 0 | 0 | 0 | 0
| Staal | 13.608 | Primair | Grondstof soort | 0 | 0 | Primair | 0 | 0 | 0 | 0 | 0 | 0 | 0 | 0 | 0 | 0 | 0
| Asfalt | 0 | Primair | Gewicht per sec of prim | 0 | 0 | Primair | 0 | 0 | 0 | 0 | 0 | 0 | 0 | 0 | 0 | 0 | 0
| Hout | 0 | Primair | Gewicht levensduur | 0 | 0 | Primair | 0 | 0 | 0 | 0 | 0 | 0 | 0 | 0 | 0 | 0 | 0
| Grondbewerking | 3.402 | Primair | Aangelegd gewicht | 0 | 0 | Primair | 0 | 0 | 0 | 0 | 0 | 0 | 0 | 0 | 0 | 0 | 0
| Bestrating | 0 | Primair | Nulmeting ref jaar | 0 | 0 | Primair | 0 | 0 | 0 | 0 | 0 | 0 | 0 | 0 | 0 | 0 | 0
| Kunststof | 0 | Primair |  | 0 | 0 | Primair | 0 | 0 | 0 | 0 | 0 | 0 | 0 | 0 | 0 | 0 | 0
| Beton | 10.71 | Secundair |  | 0 | 0 | Secundair | 0 | 0 | 0 | 0 | 0 | 0 | 0 | 0 | 0 | 0 | 0
| Staal | 1.512 | Secundair |  | 0 | 0 | Secundair | 0 | 0 | 0 | 0 | 0 | 0 | 0 | 0 | 0 | 0 | 0
| Asfalt | 0 | Secundair |  | 0 | 0 | Secundair | 0 | 0 | 0 | 0 | 0 | 0 | 0 | 0 | 0 | 0 | 0
| Hout | 0 | Secundair |  | 0 | 0 | Secundair | 0 | 0 | 0 | 0 | 0 | 0 | 0 | 0 | 0 | 0 | 0
| Grondbewerking | 0.378 | Secundair |  | 0 | 0 | Secundair | 0 | 0 | 0 | 0 | 0 | 0 | 0 | 0 | 0 | 0 | 0
| Bestrating | 0 | Secundair |  | 0 | 0 | Secundair | 0 | 0 | 0 | 0 | 0 | 0 | 0 | 0 | 0 | 0 | 0
| Kunststof | 0 | Secundair |  | 0 | 0 | Secundair | 0 | 0 | 0 | 0 | 0 | 0 | 0 | 0 | 0 | 0 | 0
| Beton | 0 | Biobased |  | 0 | 0 | Biobased | 0 | 0 | 0 | 0 | 0 | 0 | 0 | 0 | 0 | 0 | 0
| Staal | 0 | Biobased |  | 0 | 0 | Biobased | 0 | 0 | 0 | 0 | 0 | 0 | 0 | 0 | 0 | 0 | 0
| Asfalt | 0 | Biobased |  | 0 | 0 | Biobased | 0 | 0 | 0 | 0 | 0 | 0 | 0 | 0 | 0 | 0 | 0
| Hout | 0 | Biobased |  | 0 | 0 | Biobased | 0 | 0 | 0 | 0 | 0 | 0 | 0 | 0 | 0 | 0 | 0
| Grondbewerking | 0 | Biobased |  | 0 | 0 | Biobased | 0 | 0 | 0 | 0 | 0 | 0 | 0 | 0 | 0 | 0 | 0
| Bestrating | 0 | Biobased |  | 0 | 0 | Biobased | 0 | 0 | 0 | 0 | 0 | 0 | 0 | 0 | 0 | 0 | 0
| Kunststof | 0 | Biobased |  | 0 | 0 | Biobased | 0 | 0 | 0 | 0 | 0 | 0 | 0 | 0 | 0 | 0 | 0

## Materialen O kolom AN
Geluidbeperkende constructie (beton) | Bron | Gewicht | Bestemming | Don't use | Nulmeting | Gewicht Levensduur | Bestemming L | Gewicht 2020 | Gewicht 2021 | Gewicht 2022 | Gewicht 2023 | Gewicht 2024 | Gewicht 2025 | Gewicht 2026 | Gewicht 2027 | Gewicht 2028 | Gewicht 2029 | Gewicht 2030
| Beton | 3163.86 | Primair | Primair of secundair | 0 | 0 | Primair | 0 | 0 | 0 | 0 | 0 | 0 | 0 | 0 | 0 | 0 | 0
| Staal | 204.12 | Primair | Grondstof soort | 0 | 0 | Primair | 0 | 0 | 0 | 0 | 0 | 0 | 0 | 0 | 0 | 0 | 0
| Asfalt | 0 | Primair | Gewicht per sec of prim | 0 | 0 | Primair | 0 | 0 | 0 | 0 | 0 | 0 | 0 | 0 | 0 | 0 | 0
| Hout | 0 | Primair | Gewicht levensduur | 0 | 0 | Primair | 0 | 0 | 0 | 0 | 0 | 0 | 0 | 0 | 0 | 0 | 0
| Grondbewerking | 34.02 | Primair | Aangelegd gewicht | 0 | 0 | Primair | 0 | 0 | 0 | 0 | 0 | 0 | 0 | 0 | 0 | 0 | 0
| Bestrating | 0 | Primair | Nulmeting ref jaar | 0 | 0 | Primair | 0 | 0 | 0 | 0 | 0 | 0 | 0 | 0 | 0 | 0 | 0
| Kunststof | 0 | Primair |  | 0 | 0 | Primair | 0 | 0 | 0 | 0 | 0 | 0 | 0 | 0 | 0 | 0 | 0
| Beton | 351.54 | Secundair |  | 0 | 0 | Secundair | 0 | 0 | 0 | 0 | 0 | 0 | 0 | 0 | 0 | 0 | 0
| Staal | 22.68 | Secundair |  | 0 | 0 | Secundair | 0 | 0 | 0 | 0 | 0 | 0 | 0 | 0 | 0 | 0 | 0
| Asfalt | 0 | Secundair |  | 0 | 0 | Secundair | 0 | 0 | 0 | 0 | 0 | 0 | 0 | 0 | 0 | 0 | 0
| Hout | 0 | Secundair |  | 0 | 0 | Secundair | 0 | 0 | 0 | 0 | 0 | 0 | 0 | 0 | 0 | 0 | 0
| Grondbewerking | 3.78 | Secundair |  | 0 | 0 | Secundair | 0 | 0 | 0 | 0 | 0 | 0 | 0 | 0 | 0 | 0 | 0
| Bestrating | 0 | Secundair |  | 0 | 0 | Secundair | 0 | 0 | 0 | 0 | 0 | 0 | 0 | 0 | 0 | 0 | 0
| Kunststof | 0 | Secundair |  | 0 | 0 | Secundair | 0 | 0 | 0 | 0 | 0 | 0 | 0 | 0 | 0 | 0 | 0
| Beton | 0 | Biobased |  | 0 | 0 | Biobased | 0 | 0 | 0 | 0 | 0 | 0 | 0 | 0 | 0 | 0 | 0
| Staal | 0 | Biobased |  | 0 | 0 | Biobased | 0 | 0 | 0 | 0 | 0 | 0 | 0 | 0 | 0 | 0 | 0
| Asfalt | 0 | Biobased |  | 0 | 0 | Biobased | 0 | 0 | 0 | 0 | 0 | 0 | 0 | 0 | 0 | 0 | 0
| Hout | 0 | Biobased |  | 0 | 0 | Biobased | 0 | 0 | 0 | 0 | 0 | 0 | 0 | 0 | 0 | 0 | 0
| Grondbewerking | 0 | Biobased |  | 0 | 0 | Biobased | 0 | 0 | 0 | 0 | 0 | 0 | 0 | 0 | 0 | 0 | 0
| Bestrating | 0 | Biobased |  | 0 | 0 | Biobased | 0 | 0 | 0 | 0 | 0 | 0 | 0 | 0 | 0 | 0 | 0
| Kunststof | 0 | Biobased |  | 0 | 0 | Biobased | 0 | 0 | 0 | 0 | 0 | 0 | 0 | 0 | 0 | 0 | 0

## Materialen O kolom AO
Geluidbeperkende constructie (houten panelen) | Bron | Gewicht | Bestemming | Don't use | Nulmeting | Gewicht Levensduur | Bestemming L | Gewicht 2020 | Gewicht 2021 | Gewicht 2022 | Gewicht 2023 | Gewicht 2024 | Gewicht 2025 | Gewicht 2026 | Gewicht 2027 | Gewicht 2028 | Gewicht 2029 | Gewicht 2030
| Beton | 51.03 | Primair | Primair of secundair | 0 | 0 | Primair | 0 | 0 | 0 | 0 | 0 | 0 | 0 | 0 | 0 | 0 | 0
| Staal | 10.8439 | Primair | Grondstof soort | 0 | 0 | Primair | 0 | 0 | 0 | 0 | 0 | 0 | 0 | 0 | 0 | 0 | 0
| Asfalt | 0 | Primair | Gewicht per sec of prim | 0 | 0 | Primair | 0 | 0 | 0 | 0 | 0 | 0 | 0 | 0 | 0 | 0 | 0
| Hout | 0 | Primair | Gewicht levensduur | 0 | 0 | Primair | 0 | 0 | 0 | 0 | 0 | 0 | 0 | 0 | 0 | 0 | 0
| Grondbewerking | 1.9136 | Primair | Aangelegd gewicht | 0 | 0 | Primair | 0 | 0 | 0 | 0 | 0 | 0 | 0 | 0 | 0 | 0 | 0
| Bestrating | 0 | Primair | Nulmeting ref jaar | 0 | 0 | Primair | 0 | 0 | 0 | 0 | 0 | 0 | 0 | 0 | 0 | 0 | 0
| Kunststof | 0 | Primair |  | 0 | 0 | Primair | 0 | 0 | 0 | 0 | 0 | 0 | 0 | 0 | 0 | 0 | 0
| Beton | 5.67 | Secundair |  | 0 | 0 | Secundair | 0 | 0 | 0 | 0 | 0 | 0 | 0 | 0 | 0 | 0 | 0
| Staal | 1.2049 | Secundair |  | 0 | 0 | Secundair | 0 | 0 | 0 | 0 | 0 | 0 | 0 | 0 | 0 | 0 | 0
| Asfalt | 0 | Secundair |  | 0 | 0 | Secundair | 0 | 0 | 0 | 0 | 0 | 0 | 0 | 0 | 0 | 0 | 0
| Hout | 0 | Secundair |  | 0 | 0 | Secundair | 0 | 0 | 0 | 0 | 0 | 0 | 0 | 0 | 0 | 0 | 0
| Grondbewerking | 0.21263 | Secundair |  | 0 | 0 | Secundair | 0 | 0 | 0 | 0 | 0 | 0 | 0 | 0 | 0 | 0 | 0
| Bestrating | 0 | Secundair |  | 0 | 0 | Secundair | 0 | 0 | 0 | 0 | 0 | 0 | 0 | 0 | 0 | 0 | 0
| Kunststof | 0 | Secundair |  | 0 | 0 | Secundair | 0 | 0 | 0 | 0 | 0 | 0 | 0 | 0 | 0 | 0 | 0
| Beton | 0 | Biobased |  | 0 | 0 | Biobased | 0 | 0 | 0 | 0 | 0 | 0 | 0 | 0 | 0 | 0 | 0
| Staal | 0 | Biobased |  | 0 | 0 | Biobased | 0 | 0 | 0 | 0 | 0 | 0 | 0 | 0 | 0 | 0 | 0
| Asfalt | 0 | Biobased |  | 0 | 0 | Biobased | 0 | 0 | 0 | 0 | 0 | 0 | 0 | 0 | 0 | 0 | 0
| Hout | 0 | Biobased |  | 0 | 0 | Biobased | 0 | 0 | 0 | 0 | 0 | 0 | 0 | 0 | 0 | 0 | 0
| Grondbewerking | 0 | Biobased |  | 0 | 0 | Biobased | 0 | 0 | 0 | 0 | 0 | 0 | 0 | 0 | 0 | 0 | 0
| Bestrating | 0 | Biobased |  | 0 | 0 | Biobased | 0 | 0 | 0 | 0 | 0 | 0 | 0 | 0 | 0 | 0 | 0
| Kunststof | 0 | Biobased |  | 0 | 0 | Biobased | 0 | 0 | 0 | 0 | 0 | 0 | 0 | 0 | 0 | 0 | 0

## Materialen W kolom AP
Persleidingen (staal) | Bron | Gewicht | Bestemming | Don't use | Nulmeting | Gewicht Levensduur | Bestemming L | Gewicht 2020 | Gewicht 2021 | Gewicht 2022 | Gewicht 2023 | Gewicht 2024 | Gewicht 2025 | Gewicht 2026 | Gewicht 2027 | Gewicht 2028 | Gewicht 2029 | Gewicht 2030
| Beton | 0 | Primair | Primair of secundair | 0 | 0 | Primair | 0 | 0 | 0 | 0 | 0 | 0 | 0 | 0 | 0 | 0 | 0
| Staal | 90.615 | Primair | Grondstof soort | 0 | 0 | Primair | 0 | 0 | 0 | 0 | 0 | 0 | 0 | 0 | 0 | 0 | 0
| Asfalt | 0 | Primair | Gewicht per sec of prim | 0 | 0 | Primair | 0 | 0 | 0 | 0 | 0 | 0 | 0 | 0 | 0 | 0 | 0
| Hout | 0 | Primair | Gewicht levensduur | 0 | 0 | Primair | 0 | 0 | 0 | 0 | 0 | 0 | 0 | 0 | 0 | 0 | 0
| Grondbewerking | 0 | Primair | Aangelegd gewicht | 0 | 0 | Primair | 0 | 0 | 0 | 0 | 0 | 0 | 0 | 0 | 0 | 0 | 0
| Bestrating | 0 | Primair | Nulmeting ref jaar | 0 | 0 | Primair | 0 | 0 | 0 | 0 | 0 | 0 | 0 | 0 | 0 | 0 | 0
| Kunststof | 0 | Primair |  | 0 | 0 | Primair | 0 | 0 | 0 | 0 | 0 | 0 | 0 | 0 | 0 | 0 | 0
| Beton | 0 | Secundair |  | 0 | 0 | Secundair | 0 | 0 | 0 | 0 | 0 | 0 | 0 | 0 | 0 | 0 | 0
| Staal | 0 | Secundair |  | 0 | 0 | Secundair | 0 | 0 | 0 | 0 | 0 | 0 | 0 | 0 | 0 | 0 | 0
| Asfalt | 0 | Secundair |  | 0 | 0 | Secundair | 0 | 0 | 0 | 0 | 0 | 0 | 0 | 0 | 0 | 0 | 0
| Hout | 0 | Secundair |  | 0 | 0 | Secundair | 0 | 0 | 0 | 0 | 0 | 0 | 0 | 0 | 0 | 0 | 0
| Grondbewerking | 0 | Secundair |  | 0 | 0 | Secundair | 0 | 0 | 0 | 0 | 0 | 0 | 0 | 0 | 0 | 0 | 0
| Bestrating | 0 | Secundair |  | 0 | 0 | Secundair | 0 | 0 | 0 | 0 | 0 | 0 | 0 | 0 | 0 | 0 | 0
| Kunststof | 0 | Secundair |  | 0 | 0 | Secundair | 0 | 0 | 0 | 0 | 0 | 0 | 0 | 0 | 0 | 0 | 0
| Beton | 0 | Biobased |  | 0 | 0 | Biobased | 0 | 0 | 0 | 0 | 0 | 0 | 0 | 0 | 0 | 0 | 0
| Staal | 0 | Biobased |  | 0 | 0 | Biobased | 0 | 0 | 0 | 0 | 0 | 0 | 0 | 0 | 0 | 0 | 0
| Asfalt | 0 | Biobased |  | 0 | 0 | Biobased | 0 | 0 | 0 | 0 | 0 | 0 | 0 | 0 | 0 | 0 | 0
| Hout | 0 | Biobased |  | 0 | 0 | Biobased | 0 | 0 | 0 | 0 | 0 | 0 | 0 | 0 | 0 | 0 | 0
| Grondbewerking | 0 | Biobased |  | 0 | 0 | Biobased | 0 | 0 | 0 | 0 | 0 | 0 | 0 | 0 | 0 | 0 | 0
| Bestrating | 0 | Biobased |  | 0 | 0 | Biobased | 0 | 0 | 0 | 0 | 0 | 0 | 0 | 0 | 0 | 0 | 0
| Kunststof | 0 | Biobased |  | 0 | 0 | Biobased | 0 | 0 | 0 | 0 | 0 | 0 | 0 | 0 | 0 | 0 | 0

## Materialen W kolom AQ
Oeverbeschoeiing (hout) | Bron | Gewicht | Bestemming | Don't use | Nulmeting | Gewicht Levensduur | Bestemming L | Gewicht 2020 | Gewicht 2021 | Gewicht 2022 | Gewicht 2023 | Gewicht 2024 | Gewicht 2025 | Gewicht 2026 | Gewicht 2027 | Gewicht 2028 | Gewicht 2029 | Gewicht 2030
| Beton | 0 | Primair | Primair of secundair | 0 | 0 | Primair | 0 | 0 | 0 | 0 | 0 | 0 | 0 | 0 | 0 | 0 | 0
| Staal | 0 | Primair | Grondstof soort | 0 | 0 | Primair | 0 | 0 | 0 | 0 | 0 | 0 | 0 | 0 | 0 | 0 | 0
| Asfalt | 0 | Primair | Gewicht per sec of prim | 0 | 0 | Primair | 0 | 0 | 0 | 0 | 0 | 0 | 0 | 0 | 0 | 0 | 0
| Hout | 0 | Primair | Gewicht levensduur | 0 | 0 | Primair | 0 | 0 | 0 | 0 | 0 | 0 | 0 | 0 | 0 | 0 | 0
| Grondbewerking | 0 | Primair | Aangelegd gewicht | 0 | 0 | Primair | 0 | 0 | 0 | 0 | 0 | 0 | 0 | 0 | 0 | 0 | 0
| Bestrating | 0 | Primair | Nulmeting ref jaar | 0 | 0 | Primair | 0 | 0 | 0 | 0 | 0 | 0 | 0 | 0 | 0 | 0 | 0
| Kunststof | 0 | Primair |  | 0 | 0 | Primair | 0 | 0 | 0 | 0 | 0 | 0 | 0 | 0 | 0 | 0 | 0
| Beton | 0 | Secundair |  | 0 | 0 | Secundair | 0 | 0 | 0 | 0 | 0 | 0 | 0 | 0 | 0 | 0 | 0
| Staal | 0 | Secundair |  | 0 | 0 | Secundair | 0 | 0 | 0 | 0 | 0 | 0 | 0 | 0 | 0 | 0 | 0
| Asfalt | 0 | Secundair |  | 0 | 0 | Secundair | 0 | 0 | 0 | 0 | 0 | 0 | 0 | 0 | 0 | 0 | 0
| Hout | 0 | Secundair |  | 0 | 0 | Secundair | 0 | 0 | 0 | 0 | 0 | 0 | 0 | 0 | 0 | 0 | 0
| Grondbewerking | 0 | Secundair |  | 0 | 0 | Secundair | 0 | 0 | 0 | 0 | 0 | 0 | 0 | 0 | 0 | 0 | 0
| Bestrating | 0 | Secundair |  | 0 | 0 | Secundair | 0 | 0 | 0 | 0 | 0 | 0 | 0 | 0 | 0 | 0 | 0
| Kunststof | 0 | Secundair |  | 0 | 0 | Secundair | 0 | 0 | 0 | 0 | 0 | 0 | 0 | 0 | 0 | 0 | 0
| Beton | 0 | Biobased |  | 0 | 0 | Biobased | 0 | 0 | 0 | 0 | 0 | 0 | 0 | 0 | 0 | 0 | 0
| Staal | 0 | Biobased |  | 0 | 0 | Biobased | 0 | 0 | 0 | 0 | 0 | 0 | 0 | 0 | 0 | 0 | 0
| Asfalt | 0 | Biobased |  | 0 | 0 | Biobased | 0 | 0 | 0 | 0 | 0 | 0 | 0 | 0 | 0 | 0 | 0
| Hout | 0 | Biobased |  | 0 | 0 | Biobased | 0 | 0 | 0 | 0 | 0 | 0 | 0 | 0 | 0 | 0 | 0
| Grondbewerking | 5057.304 | Biobased |  | 0 | 0 | Biobased | 0 | 0 | 0 | 0 | 0 | 0 | 0 | 0 | 0 | 0 | 0
| Bestrating | 0 | Biobased |  | 0 | 0 | Biobased | 0 | 0 | 0 | 0 | 0 | 0 | 0 | 0 | 0 | 0 | 0
| Kunststof | 0 | Biobased |  | 0 | 0 | Biobased | 0 | 0 | 0 | 0 | 0 | 0 | 0 | 0 | 0 | 0 | 0

## Materialen W kolom AR
Schut-/keersluis groot (hout) | Bron | Gewicht | Bestemming | Don't use | Nulmeting | Gewicht Levensduur | Bestemming L | Gewicht 2020 | Gewicht 2021 | Gewicht 2022 | Gewicht 2023 | Gewicht 2024 | Gewicht 2025 | Gewicht 2026 | Gewicht 2027 | Gewicht 2028 | Gewicht 2029 | Gewicht 2030
| Beton | 7448907.48 | Primair | Primair of secundair | 0 | 0 | Primair | 0 | 0 | 0 | 0 | 0 | 0 | 0 | 0 | 0 | 0 | 0
| Staal | 399619.5 | Primair | Grondstof soort | 0 | 0 | Primair | 0 | 0 | 0 | 0 | 0 | 0 | 0 | 0 | 0 | 0 | 0
| Asfalt | 0 | Primair | Gewicht per sec of prim | 0 | 0 | Primair | 0 | 0 | 0 | 0 | 0 | 0 | 0 | 0 | 0 | 0 | 0
| Hout | 143863.02 | Primair | Gewicht levensduur | 0 | 0 | Primair | 0 | 0 | 0 | 0 | 0 | 0 | 0 | 0 | 0 | 0 | 0
| Grondbewerking | 0 | Primair | Aangelegd gewicht | 0 | 0 | Primair | 0 | 0 | 0 | 0 | 0 | 0 | 0 | 0 | 0 | 0 | 0
| Bestrating | 0 | Primair | Nulmeting ref jaar | 0 | 0 | Primair | 0 | 0 | 0 | 0 | 0 | 0 | 0 | 0 | 0 | 0 | 0
| Kunststof | 0 | Primair |  | 0 | 0 | Primair | 0 | 0 | 0 | 0 | 0 | 0 | 0 | 0 | 0 | 0 | 0
| Beton | 0 | Secundair |  | 0 | 0 | Secundair | 0 | 0 | 0 | 0 | 0 | 0 | 0 | 0 | 0 | 0 | 0
| Staal | 0 | Secundair |  | 0 | 0 | Secundair | 0 | 0 | 0 | 0 | 0 | 0 | 0 | 0 | 0 | 0 | 0
| Asfalt | 0 | Secundair |  | 0 | 0 | Secundair | 0 | 0 | 0 | 0 | 0 | 0 | 0 | 0 | 0 | 0 | 0
| Hout | 0 | Secundair |  | 0 | 0 | Secundair | 0 | 0 | 0 | 0 | 0 | 0 | 0 | 0 | 0 | 0 | 0
| Grondbewerking | 0 | Secundair |  | 0 | 0 | Secundair | 0 | 0 | 0 | 0 | 0 | 0 | 0 | 0 | 0 | 0 | 0
| Bestrating | 0 | Secundair |  | 0 | 0 | Secundair | 0 | 0 | 0 | 0 | 0 | 0 | 0 | 0 | 0 | 0 | 0
| Kunststof | 0 | Secundair |  | 0 | 0 | Secundair | 0 | 0 | 0 | 0 | 0 | 0 | 0 | 0 | 0 | 0 | 0
| Beton | 0 | Biobased |  | 0 | 0 | Biobased | 0 | 0 | 0 | 0 | 0 | 0 | 0 | 0 | 0 | 0 | 0
| Staal | 0 | Biobased |  | 0 | 0 | Biobased | 0 | 0 | 0 | 0 | 0 | 0 | 0 | 0 | 0 | 0 | 0
| Asfalt | 0 | Biobased |  | 0 | 0 | Biobased | 0 | 0 | 0 | 0 | 0 | 0 | 0 | 0 | 0 | 0 | 0
| Hout | 0 | Biobased |  | 0 | 0 | Biobased | 0 | 0 | 0 | 0 | 0 | 0 | 0 | 0 | 0 | 0 | 0
| Grondbewerking | 0 | Biobased |  | 0 | 0 | Biobased | 0 | 0 | 0 | 0 | 0 | 0 | 0 | 0 | 0 | 0 | 0
| Bestrating | 0 | Biobased |  | 0 | 0 | Biobased | 0 | 0 | 0 | 0 | 0 | 0 | 0 | 0 | 0 | 0 | 0
| Kunststof | 0 | Biobased |  | 0 | 0 | Biobased | 0 | 0 | 0 | 0 | 0 | 0 | 0 | 0 | 0 | 0 | 0

## Materialen W kolom AS
Schut-/keersluis groot (staal) | Bron | Gewicht | Bestemming | Don't use | Nulmeting | Gewicht Levensduur | Bestemming L | Gewicht 2020 | Gewicht 2021 | Gewicht 2022 | Gewicht 2023 | Gewicht 2024 | Gewicht 2025 | Gewicht 2026 | Gewicht 2027 | Gewicht 2028 | Gewicht 2029 | Gewicht 2030
| Beton | 7587184.5 | Primair | Primair of secundair | 0 | 0 | Primair | 0 | 0 | 0 | 0 | 0 | 0 | 0 | 0 | 0 | 0 | 0
| Staal | 399325.5 | Primair | Grondstof soort | 0 | 0 | Primair | 0 | 0 | 0 | 0 | 0 | 0 | 0 | 0 | 0 | 0 | 0
| Asfalt | 0 | Primair | Gewicht per sec of prim | 0 | 0 | Primair | 0 | 0 | 0 | 0 | 0 | 0 | 0 | 0 | 0 | 0 | 0
| Hout | 0 | Primair | Gewicht levensduur | 0 | 0 | Primair | 0 | 0 | 0 | 0 | 0 | 0 | 0 | 0 | 0 | 0 | 0
| Grondbewerking | 0 | Primair | Aangelegd gewicht | 0 | 0 | Primair | 0 | 0 | 0 | 0 | 0 | 0 | 0 | 0 | 0 | 0 | 0
| Bestrating | 0 | Primair | Nulmeting ref jaar | 0 | 0 | Primair | 0 | 0 | 0 | 0 | 0 | 0 | 0 | 0 | 0 | 0 | 0
| Kunststof | 0 | Primair |  | 0 | 0 | Primair | 0 | 0 | 0 | 0 | 0 | 0 | 0 | 0 | 0 | 0 | 0
| Beton | 0 | Secundair |  | 0 | 0 | Secundair | 0 | 0 | 0 | 0 | 0 | 0 | 0 | 0 | 0 | 0 | 0
| Staal | 0 | Secundair |  | 0 | 0 | Secundair | 0 | 0 | 0 | 0 | 0 | 0 | 0 | 0 | 0 | 0 | 0
| Asfalt | 0 | Secundair |  | 0 | 0 | Secundair | 0 | 0 | 0 | 0 | 0 | 0 | 0 | 0 | 0 | 0 | 0
| Hout | 0 | Secundair |  | 0 | 0 | Secundair | 0 | 0 | 0 | 0 | 0 | 0 | 0 | 0 | 0 | 0 | 0
| Grondbewerking | 0 | Secundair |  | 0 | 0 | Secundair | 0 | 0 | 0 | 0 | 0 | 0 | 0 | 0 | 0 | 0 | 0
| Bestrating | 0 | Secundair |  | 0 | 0 | Secundair | 0 | 0 | 0 | 0 | 0 | 0 | 0 | 0 | 0 | 0 | 0
| Kunststof | 0 | Secundair |  | 0 | 0 | Secundair | 0 | 0 | 0 | 0 | 0 | 0 | 0 | 0 | 0 | 0 | 0
| Beton | 0 | Biobased |  | 0 | 0 | Biobased | 0 | 0 | 0 | 0 | 0 | 0 | 0 | 0 | 0 | 0 | 0
| Staal | 0 | Biobased |  | 0 | 0 | Biobased | 0 | 0 | 0 | 0 | 0 | 0 | 0 | 0 | 0 | 0 | 0
| Asfalt | 0 | Biobased |  | 0 | 0 | Biobased | 0 | 0 | 0 | 0 | 0 | 0 | 0 | 0 | 0 | 0 | 0
| Hout | 0 | Biobased |  | 0 | 0 | Biobased | 0 | 0 | 0 | 0 | 0 | 0 | 0 | 0 | 0 | 0 | 0
| Grondbewerking | 0 | Biobased |  | 0 | 0 | Biobased | 0 | 0 | 0 | 0 | 0 | 0 | 0 | 0 | 0 | 0 | 0
| Bestrating | 0 | Biobased |  | 0 | 0 | Biobased | 0 | 0 | 0 | 0 | 0 | 0 | 0 | 0 | 0 | 0 | 0
| Kunststof | 0 | Biobased |  | 0 | 0 | Biobased | 0 | 0 | 0 | 0 | 0 | 0 | 0 | 0 | 0 | 0 | 0

## Materialen W kolom AT
Schut-/keersluis klein (hout) | Bron | Gewicht | Bestemming | Don't use | Nulmeting | Gewicht Levensduur | Bestemming L | Gewicht 2020 | Gewicht 2021 | Gewicht 2022 | Gewicht 2023 | Gewicht 2024 | Gewicht 2025 | Gewicht 2026 | Gewicht 2027 | Gewicht 2028 | Gewicht 2029 | Gewicht 2030
| Beton | 729855 | Primair | Primair of secundair | 0 | 0 | Primair | 0 | 0 | 0 | 0 | 0 | 0 | 0 | 0 | 0 | 0 | 0
| Staal | 38230.5 | Primair | Grondstof soort | 0 | 0 | Primair | 0 | 0 | 0 | 0 | 0 | 0 | 0 | 0 | 0 | 0 | 0
| Asfalt | 0 | Primair | Gewicht per sec of prim | 0 | 0 | Primair | 0 | 0 | 0 | 0 | 0 | 0 | 0 | 0 | 0 | 0 | 0
| Hout | 100789.5 | Primair | Gewicht levensduur | 0 | 0 | Primair | 0 | 0 | 0 | 0 | 0 | 0 | 0 | 0 | 0 | 0 | 0
| Grondbewerking | 0 | Primair | Aangelegd gewicht | 0 | 0 | Primair | 0 | 0 | 0 | 0 | 0 | 0 | 0 | 0 | 0 | 0 | 0
| Bestrating | 0 | Primair | Nulmeting ref jaar | 0 | 0 | Primair | 0 | 0 | 0 | 0 | 0 | 0 | 0 | 0 | 0 | 0 | 0
| Kunststof | 0 | Primair |  | 0 | 0 | Primair | 0 | 0 | 0 | 0 | 0 | 0 | 0 | 0 | 0 | 0 | 0
| Beton | 0 | Secundair |  | 0 | 0 | Secundair | 0 | 0 | 0 | 0 | 0 | 0 | 0 | 0 | 0 | 0 | 0
| Staal | 0 | Secundair |  | 0 | 0 | Secundair | 0 | 0 | 0 | 0 | 0 | 0 | 0 | 0 | 0 | 0 | 0
| Asfalt | 0 | Secundair |  | 0 | 0 | Secundair | 0 | 0 | 0 | 0 | 0 | 0 | 0 | 0 | 0 | 0 | 0
| Hout | 0 | Secundair |  | 0 | 0 | Secundair | 0 | 0 | 0 | 0 | 0 | 0 | 0 | 0 | 0 | 0 | 0
| Grondbewerking | 0 | Secundair |  | 0 | 0 | Secundair | 0 | 0 | 0 | 0 | 0 | 0 | 0 | 0 | 0 | 0 | 0
| Bestrating | 0 | Secundair |  | 0 | 0 | Secundair | 0 | 0 | 0 | 0 | 0 | 0 | 0 | 0 | 0 | 0 | 0
| Kunststof | 0 | Secundair |  | 0 | 0 | Secundair | 0 | 0 | 0 | 0 | 0 | 0 | 0 | 0 | 0 | 0 | 0
| Beton | 0 | Biobased |  | 0 | 0 | Biobased | 0 | 0 | 0 | 0 | 0 | 0 | 0 | 0 | 0 | 0 | 0
| Staal | 0 | Biobased |  | 0 | 0 | Biobased | 0 | 0 | 0 | 0 | 0 | 0 | 0 | 0 | 0 | 0 | 0
| Asfalt | 0 | Biobased |  | 0 | 0 | Biobased | 0 | 0 | 0 | 0 | 0 | 0 | 0 | 0 | 0 | 0 | 0
| Hout | 0 | Biobased |  | 0 | 0 | Biobased | 0 | 0 | 0 | 0 | 0 | 0 | 0 | 0 | 0 | 0 | 0
| Grondbewerking | 0 | Biobased |  | 0 | 0 | Biobased | 0 | 0 | 0 | 0 | 0 | 0 | 0 | 0 | 0 | 0 | 0
| Bestrating | 0 | Biobased |  | 0 | 0 | Biobased | 0 | 0 | 0 | 0 | 0 | 0 | 0 | 0 | 0 | 0 | 0
| Kunststof | 0 | Biobased |  | 0 | 0 | Biobased | 0 | 0 | 0 | 0 | 0 | 0 | 0 | 0 | 0 | 0 | 0

## Materialen W kolom AU
Schut-/keersluis klein (staal) | Bron | Gewicht | Bestemming | Don't use | Nulmeting | Gewicht Levensduur | Bestemming L | Gewicht 2020 | Gewicht 2021 | Gewicht 2022 | Gewicht 2023 | Gewicht 2024 | Gewicht 2025 | Gewicht 2026 | Gewicht 2027 | Gewicht 2028 | Gewicht 2029 | Gewicht 2030
| Beton | 825431.25 | Primair | Primair of secundair | 0 | 0 | Primair | 0 | 0 | 0 | 0 | 0 | 0 | 0 | 0 | 0 | 0 | 0
| Staal | 43443.75 | Primair | Grondstof soort | 0 | 0 | Primair | 0 | 0 | 0 | 0 | 0 | 0 | 0 | 0 | 0 | 0 | 0
| Asfalt | 0 | Primair | Gewicht per sec of prim | 0 | 0 | Primair | 0 | 0 | 0 | 0 | 0 | 0 | 0 | 0 | 0 | 0 | 0
| Hout | 0 | Primair | Gewicht levensduur | 0 | 0 | Primair | 0 | 0 | 0 | 0 | 0 | 0 | 0 | 0 | 0 | 0 | 0
| Grondbewerking | 0 | Primair | Aangelegd gewicht | 0 | 0 | Primair | 0 | 0 | 0 | 0 | 0 | 0 | 0 | 0 | 0 | 0 | 0
| Bestrating | 0 | Primair | Nulmeting ref jaar | 0 | 0 | Primair | 0 | 0 | 0 | 0 | 0 | 0 | 0 | 0 | 0 | 0 | 0
| Kunststof | 0 | Primair |  | 0 | 0 | Primair | 0 | 0 | 0 | 0 | 0 | 0 | 0 | 0 | 0 | 0 | 0
| Beton | 0 | Secundair |  | 0 | 0 | Secundair | 0 | 0 | 0 | 0 | 0 | 0 | 0 | 0 | 0 | 0 | 0
| Staal | 0 | Secundair |  | 0 | 0 | Secundair | 0 | 0 | 0 | 0 | 0 | 0 | 0 | 0 | 0 | 0 | 0
| Asfalt | 0 | Secundair |  | 0 | 0 | Secundair | 0 | 0 | 0 | 0 | 0 | 0 | 0 | 0 | 0 | 0 | 0
| Hout | 0 | Secundair |  | 0 | 0 | Secundair | 0 | 0 | 0 | 0 | 0 | 0 | 0 | 0 | 0 | 0 | 0
| Grondbewerking | 0 | Secundair |  | 0 | 0 | Secundair | 0 | 0 | 0 | 0 | 0 | 0 | 0 | 0 | 0 | 0 | 0
| Bestrating | 0 | Secundair |  | 0 | 0 | Secundair | 0 | 0 | 0 | 0 | 0 | 0 | 0 | 0 | 0 | 0 | 0
| Kunststof | 0 | Secundair |  | 0 | 0 | Secundair | 0 | 0 | 0 | 0 | 0 | 0 | 0 | 0 | 0 | 0 | 0
| Beton | 0 | Biobased |  | 0 | 0 | Biobased | 0 | 0 | 0 | 0 | 0 | 0 | 0 | 0 | 0 | 0 | 0
| Staal | 0 | Biobased |  | 0 | 0 | Biobased | 0 | 0 | 0 | 0 | 0 | 0 | 0 | 0 | 0 | 0 | 0
| Asfalt | 0 | Biobased |  | 0 | 0 | Biobased | 0 | 0 | 0 | 0 | 0 | 0 | 0 | 0 | 0 | 0 | 0
| Hout | 0 | Biobased |  | 0 | 0 | Biobased | 0 | 0 | 0 | 0 | 0 | 0 | 0 | 0 | 0 | 0 | 0
| Grondbewerking | 0 | Biobased |  | 0 | 0 | Biobased | 0 | 0 | 0 | 0 | 0 | 0 | 0 | 0 | 0 | 0 | 0
| Bestrating | 0 | Biobased |  | 0 | 0 | Biobased | 0 | 0 | 0 | 0 | 0 | 0 | 0 | 0 | 0 | 0 | 0
| Kunststof | 0 | Biobased |  | 0 | 0 | Biobased | 0 | 0 | 0 | 0 | 0 | 0 | 0 | 0 | 0 | 0 | 0

## Materialen W kolom AV
Keersluis niet in vaarweg (hout) | Bron | Gewicht | Bestemming | Don't use | Nulmeting | Gewicht Levensduur | Bestemming L | Gewicht 2020 | Gewicht 2021 | Gewicht 2022 | Gewicht 2023 | Gewicht 2024 | Gewicht 2025 | Gewicht 2026 | Gewicht 2027 | Gewicht 2028 | Gewicht 2029 | Gewicht 2030
| Beton | 307185.3693 | Primair | Primair of secundair | 0 | 0 | Primair | 0 | 0 | 0 | 0 | 0 | 0 | 0 | 0 | 0 | 0 | 0
| Staal | 19651.5893 | Primair | Grondstof soort | 0 | 0 | Primair | 0 | 0 | 0 | 0 | 0 | 0 | 0 | 0 | 0 | 0 | 0
| Asfalt | 0 | Primair | Gewicht per sec of prim | 0 | 0 | Primair | 0 | 0 | 0 | 0 | 0 | 0 | 0 | 0 | 0 | 0 | 0
| Hout | 5068.0414 | Primair | Gewicht levensduur | 0 | 0 | Primair | 0 | 0 | 0 | 0 | 0 | 0 | 0 | 0 | 0 | 0 | 0
| Grondbewerking | 0 | Primair | Aangelegd gewicht | 0 | 0 | Primair | 0 | 0 | 0 | 0 | 0 | 0 | 0 | 0 | 0 | 0 | 0
| Bestrating | 0 | Primair | Nulmeting ref jaar | 0 | 0 | Primair | 0 | 0 | 0 | 0 | 0 | 0 | 0 | 0 | 0 | 0 | 0
| Kunststof | 0 | Primair |  | 0 | 0 | Primair | 0 | 0 | 0 | 0 | 0 | 0 | 0 | 0 | 0 | 0 | 0
| Beton | 0 | Secundair |  | 0 | 0 | Secundair | 0 | 0 | 0 | 0 | 0 | 0 | 0 | 0 | 0 | 0 | 0
| Staal | 0 | Secundair |  | 0 | 0 | Secundair | 0 | 0 | 0 | 0 | 0 | 0 | 0 | 0 | 0 | 0 | 0
| Asfalt | 0 | Secundair |  | 0 | 0 | Secundair | 0 | 0 | 0 | 0 | 0 | 0 | 0 | 0 | 0 | 0 | 0
| Hout | 0 | Secundair |  | 0 | 0 | Secundair | 0 | 0 | 0 | 0 | 0 | 0 | 0 | 0 | 0 | 0 | 0
| Grondbewerking | 0 | Secundair |  | 0 | 0 | Secundair | 0 | 0 | 0 | 0 | 0 | 0 | 0 | 0 | 0 | 0 | 0
| Bestrating | 0 | Secundair |  | 0 | 0 | Secundair | 0 | 0 | 0 | 0 | 0 | 0 | 0 | 0 | 0 | 0 | 0
| Kunststof | 0 | Secundair |  | 0 | 0 | Secundair | 0 | 0 | 0 | 0 | 0 | 0 | 0 | 0 | 0 | 0 | 0
| Beton | 4664.6307 | Biobased |  | 0 | 0 | Biobased | 0 | 0 | 0 | 0 | 0 | 0 | 0 | 0 | 0 | 0 | 0
| Staal | 298.4107 | Biobased |  | 0 | 0 | Biobased | 0 | 0 | 0 | 0 | 0 | 0 | 0 | 0 | 0 | 0 | 0
| Asfalt | 0 | Biobased |  | 0 | 0 | Biobased | 0 | 0 | 0 | 0 | 0 | 0 | 0 | 0 | 0 | 0 | 0
| Hout | 76.9586 | Biobased |  | 0 | 0 | Biobased | 0 | 0 | 0 | 0 | 0 | 0 | 0 | 0 | 0 | 0 | 0
| Grondbewerking | 0 | Biobased |  | 0 | 0 | Biobased | 0 | 0 | 0 | 0 | 0 | 0 | 0 | 0 | 0 | 0 | 0
| Bestrating | 0 | Biobased |  | 0 | 0 | Biobased | 0 | 0 | 0 | 0 | 0 | 0 | 0 | 0 | 0 | 0 | 0
| Kunststof | 0 | Biobased |  | 0 | 0 | Biobased | 0 | 0 | 0 | 0 | 0 | 0 | 0 | 0 | 0 | 0 | 0

## Materialen W kolom AW
Keersluis niet in vaarweg (staal) | Bron | Gewicht | Bestemming | Don't use | Nulmeting | Gewicht Levensduur | Bestemming L | Gewicht 2020 | Gewicht 2021 | Gewicht 2022 | Gewicht 2023 | Gewicht 2024 | Gewicht 2025 | Gewicht 2026 | Gewicht 2027 | Gewicht 2028 | Gewicht 2029 | Gewicht 2030
| Beton | 311850 | Primair | Primair of secundair | 0 | 0 | Primair | 0 | 0 | 0 | 0 | 0 | 0 | 0 | 0 | 0 | 0 | 0
| Staal | 27510 | Primair | Grondstof soort | 0 | 0 | Primair | 0 | 0 | 0 | 0 | 0 | 0 | 0 | 0 | 0 | 0 | 0
| Asfalt | 0 | Primair | Gewicht per sec of prim | 0 | 0 | Primair | 0 | 0 | 0 | 0 | 0 | 0 | 0 | 0 | 0 | 0 | 0
| Hout | 0 | Primair | Gewicht levensduur | 0 | 0 | Primair | 0 | 0 | 0 | 0 | 0 | 0 | 0 | 0 | 0 | 0 | 0
| Grondbewerking | 0 | Primair | Aangelegd gewicht | 0 | 0 | Primair | 0 | 0 | 0 | 0 | 0 | 0 | 0 | 0 | 0 | 0 | 0
| Bestrating | 0 | Primair | Nulmeting ref jaar | 0 | 0 | Primair | 0 | 0 | 0 | 0 | 0 | 0 | 0 | 0 | 0 | 0 | 0
| Kunststof | 0 | Primair |  | 0 | 0 | Primair | 0 | 0 | 0 | 0 | 0 | 0 | 0 | 0 | 0 | 0 | 0
| Beton | 0 | Secundair |  | 0 | 0 | Secundair | 0 | 0 | 0 | 0 | 0 | 0 | 0 | 0 | 0 | 0 | 0
| Staal | 0 | Secundair |  | 0 | 0 | Secundair | 0 | 0 | 0 | 0 | 0 | 0 | 0 | 0 | 0 | 0 | 0
| Asfalt | 0 | Secundair |  | 0 | 0 | Secundair | 0 | 0 | 0 | 0 | 0 | 0 | 0 | 0 | 0 | 0 | 0
| Hout | 0 | Secundair |  | 0 | 0 | Secundair | 0 | 0 | 0 | 0 | 0 | 0 | 0 | 0 | 0 | 0 | 0
| Grondbewerking | 0 | Secundair |  | 0 | 0 | Secundair | 0 | 0 | 0 | 0 | 0 | 0 | 0 | 0 | 0 | 0 | 0
| Bestrating | 0 | Secundair |  | 0 | 0 | Secundair | 0 | 0 | 0 | 0 | 0 | 0 | 0 | 0 | 0 | 0 | 0
| Kunststof | 0 | Secundair |  | 0 | 0 | Secundair | 0 | 0 | 0 | 0 | 0 | 0 | 0 | 0 | 0 | 0 | 0
| Beton | 0 | Biobased |  | 0 | 0 | Biobased | 0 | 0 | 0 | 0 | 0 | 0 | 0 | 0 | 0 | 0 | 0
| Staal | 0 | Biobased |  | 0 | 0 | Biobased | 0 | 0 | 0 | 0 | 0 | 0 | 0 | 0 | 0 | 0 | 0
| Asfalt | 0 | Biobased |  | 0 | 0 | Biobased | 0 | 0 | 0 | 0 | 0 | 0 | 0 | 0 | 0 | 0 | 0
| Hout | 0 | Biobased |  | 0 | 0 | Biobased | 0 | 0 | 0 | 0 | 0 | 0 | 0 | 0 | 0 | 0 | 0
| Grondbewerking | 0 | Biobased |  | 0 | 0 | Biobased | 0 | 0 | 0 | 0 | 0 | 0 | 0 | 0 | 0 | 0 | 0
| Bestrating | 0 | Biobased |  | 0 | 0 | Biobased | 0 | 0 | 0 | 0 | 0 | 0 | 0 | 0 | 0 | 0 | 0
| Kunststof | 0 | Biobased |  | 0 | 0 | Biobased | 0 | 0 | 0 | 0 | 0 | 0 | 0 | 0 | 0 | 0 | 0

## Materialen W kolom AX
Leeg | Bron | Gewicht | Bestemming | Don't use | Nulmeting | Gewicht Levensduur | Bestemming L | Gewicht 2020 | Gewicht 2021 | Gewicht 2022 | Gewicht 2023 | Gewicht 2024 | Gewicht 2025 | Gewicht 2026 | Gewicht 2027 | Gewicht 2028 | Gewicht 2029 | Gewicht 2030
| Beton | 0.001575 | Primair | Primair of secundair | 0 | 0 | Primair | 0 | 0 | 0 | 0 | 0 | 0 | 0 | 0 | 0 | 0 | 0
| Staal | 0.001575 | Primair | Grondstof soort | 0 | 0 | Primair | 0 | 0 | 0 | 0 | 0 | 0 | 0 | 0 | 0 | 0 | 0
| Asfalt | 0.00147 | Primair | Gewicht per sec of prim | 0 | 0 | Primair | 0 | 0 | 0 | 0 | 0 | 0 | 0 | 0 | 0 | 0 | 0
| Hout | 0.00147 | Primair | Gewicht levensduur | 0 | 0 | Primair | 0 | 0 | 0 | 0 | 0 | 0 | 0 | 0 | 0 | 0 | 0
| Grondbewerking | 0.00147 | Primair | Aangelegd gewicht | 0 | 0 | Primair | 0 | 0 | 0 | 0 | 0 | 0 | 0 | 0 | 0 | 0 | 0
| Bestrating | 0.00147 | Primair | Nulmeting ref jaar | 0 | 0 | Primair | 0 | 0 | 0 | 0 | 0 | 0 | 0 | 0 | 0 | 0 | 0
| Kunststof | 0.00147 | Primair |  | 0 | 0 | Primair | 0 | 0 | 0 | 0 | 0 | 0 | 0 | 0 | 0 | 0 | 0
| Beton | 0 | Secundair |  | 0 | 0 | Secundair | 0 | 0 | 0 | 0 | 0 | 0 | 0 | 0 | 0 | 0 | 0
| Staal | 0 | Secundair |  | 0 | 0 | Secundair | 0 | 0 | 0 | 0 | 0 | 0 | 0 | 0 | 0 | 0 | 0
| Asfalt | 0 | Secundair |  | 0 | 0 | Secundair | 0 | 0 | 0 | 0 | 0 | 0 | 0 | 0 | 0 | 0 | 0
| Hout | 0 | Secundair |  | 0 | 0 | Secundair | 0 | 0 | 0 | 0 | 0 | 0 | 0 | 0 | 0 | 0 | 0
| Grondbewerking | 0 | Secundair |  | 0 | 0 | Secundair | 0 | 0 | 0 | 0 | 0 | 0 | 0 | 0 | 0 | 0 | 0
| Bestrating | 0 | Secundair |  | 0 | 0 | Secundair | 0 | 0 | 0 | 0 | 0 | 0 | 0 | 0 | 0 | 0 | 0
| Kunststof | 0 | Secundair |  | 0 | 0 | Secundair | 0 | 0 | 0 | 0 | 0 | 0 | 0 | 0 | 0 | 0 | 0
| Beton | 0 | Biobased |  | 0 | 0 | Biobased | 0 | 0 | 0 | 0 | 0 | 0 | 0 | 0 | 0 | 0 | 0
| Staal | 0 | Biobased |  | 0 | 0 | Biobased | 0 | 0 | 0 | 0 | 0 | 0 | 0 | 0 | 0 | 0 | 0
| Asfalt | 0 | Biobased |  | 0 | 0 | Biobased | 0 | 0 | 0 | 0 | 0 | 0 | 0 | 0 | 0 | 0 | 0
| Hout | 0 | Biobased |  | 0 | 0 | Biobased | 0 | 0 | 0 | 0 | 0 | 0 | 0 | 0 | 0 | 0 | 0
| Grondbewerking | 0 | Biobased |  | 0 | 0 | Biobased | 0 | 0 | 0 | 0 | 0 | 0 | 0 | 0 | 0 | 0 | 0
| Bestrating | 0 | Biobased |  | 0 | 0 | Biobased | 0 | 0 | 0 | 0 | 0 | 0 | 0 | 0 | 0 | 0 | 0
| Kunststof | 0 | Biobased |  | 0 | 0 | Biobased | 0 | 0 | 0 | 0 | 0 | 0 | 0 | 0 | 0 | 0 | 0

## Reststromen Totaal
Reststromen Totaal | Bron | Waarde | Don't use | Percentage hergebruik | Nulmeting |  | Waarde 2020 | Waarde 2021 | Waarde 2022 | Waarde 2023 | Waarde 2024 | Waarde 2025 | Waarde 2026 | Waarde 2027 | Waarde 2028 | Waarde 2029 | Waarde 2030 |  | Waarde PM2020 | Waarde PM2021 | Waarde PM2022 | Waarde PM2023 | Waarde PM2024 | Waarde PM2025 | Waarde PM2026 | Waarde PM2027 | Waarde PM2028 | Waarde PM2029 | Waarde PM2030
| Winning en Aanleg | 2551291.0596 | Winning en Aanleg | 0% | 0 | Winning en Aanleg | 4.5963 | 4.5963 | 4.5963 | 4.5963 | 4.5963 | 4.5963 | 4.5963 | 4.5963 | 4.5963 | 4.5963 | 4.5963 | Verbranden | 80339.375 | 0 | 0 | 0 | 0 | 0 | 0 | 0 | 0 | 0 | 0
| Beheer | 134418.8637 | Beheer |  | 0 | Beheer | 0.24191 | 0.24191 | 0.24191 | 0.24191 | 0.24191 | 0.24191 | 0.24191 | 0.24191 | 0.24191 | 0.24191 | 0.24191 | Storten | 0 | 0 | 0 | 0 | 0 | 0 | 0 | 0 | 0 | 0 | 0
| Slopen | 33563537.1768 | Slopen |  | 0 | Slopen | 75.5012 | 75.5012 | 75.5012 | 75.5012 | 75.5012 | 75.5012 | 75.5012 | 75.5012 | 75.5012 | 75.5012 | 75.5012 | Recycling | 0 | 0 | 0 | 0 | 0 | 0 | 0 | 0 | 0 | 0 | 0
| Hergebruik | -12741806.3287 | Hergebruik |  | 0 | Hergebruik | -7.9163 | -7.9163 | -7.9163 | -7.9163 | -7.9163 | -7.9163 | -7.9163 | -7.9163 | -7.9163 | -7.9163 | -7.9163
| Reductie |  | Reductie |  |  | Reductie | -72.4231 | -72.4231 | -72.4231 | -72.4231 | -72.4231 | -72.4231 | -72.4231 | -72.4231 | -72.4231 | -72.4231 | -72.4231

## Reststromen KW
Reststromen Totaal Kunstwerken | Bron | Waarde | Don't use | Percentage hergebruik | Nulmeting |  | Waarde 2020 | Waarde 2021 | Waarde 2022 | Waarde 2023 | Waarde 2024 | Waarde 2025 | Waarde 2026 | Waarde 2027 | Waarde 2028 | Waarde 2029 | Waarde 2030 |  | Waarde PM2020 | Waarde PM2021 | Waarde PM2022 | Waarde PM2023 | Waarde PM2024 | Waarde PM2025 | Waarde PM2026 | Waarde PM2027 | Waarde PM2028 | Waarde PM2029 | Waarde PM2030
| Winning en Aanleg | 1332693.0073 | Winning en Aanleg | 0% | 0 | Winning en Aanleg | 4.5963 | 4.5963 | 4.5963 | 4.5963 | 4.5963 | 4.5963 | 4.5963 | 4.5963 | 4.5963 | 4.5963 | 4.5963 | Verbranden | 80339.375 | 0 | 0 | 0 | 0 | 0 | 0 | 0 | 0 | 0 | 0
| Beheer | 70141.7372 | Beheer |  | 0 | Beheer | 0.24191 | 0.24191 | 0.24191 | 0.24191 | 0.24191 | 0.24191 | 0.24191 | 0.24191 | 0.24191 | 0.24191 | 0.24191 | Storten | 0 | 0 | 0 | 0 | 0 | 0 | 0 | 0 | 0 | 0 | 0
| Slopen | 23296125.783 | Slopen |  | 0 | Slopen | 75.5012 | 75.5012 | 75.5012 | 75.5012 | 75.5012 | 75.5012 | 75.5012 | 75.5012 | 75.5012 | 75.5012 | 75.5012 | Recycling | 0 | 0 | 0 | 0 | 0 | 0 | 0 | 0 | 0 | 0 | 0
| Hergebruik | -890680.157 | Hergebruik |  | 0 | Hergebruik | -7.9163 | -7.9163 | -7.9163 | -7.9163 | -7.9163 | -7.9163 | -7.9163 | -7.9163 | -7.9163 | -7.9163 | -7.9163
| Reductie |  | Reductie |  |  | Reductie | -72.4231 | -72.4231 | -72.4231 | -72.4231 | -72.4231 | -72.4231 | -72.4231 | -72.4231 | -72.4231 | -72.4231 | -72.4231

## Reststromen V
Reststromen Totaal Verhardingen | Bron | Waarde | Don't use | Percentage hergebruik | Nulmeting |  | Waarde 2020 | Waarde 2021 | Waarde 2022 | Waarde 2023 | Waarde 2024 | Waarde 2025 | Waarde 2026 | Waarde 2027 | Waarde 2028 | Waarde 2029 | Waarde 2030 |  | Waarde PM2020 | Waarde PM2021 | Waarde PM2022 | Waarde PM2023 | Waarde PM2024 | Waarde PM2025 | Waarde PM2026 | Waarde PM2027 | Waarde PM2028 | Waarde PM2029 | Waarde PM2030
| Winning en Aanleg | 563.2123 | Winning en Aanleg | 0% | 0 | Winning en Aanleg | 0 | 0 | 0 | 0 | 0 | 0 | 0 | 0 | 0 | 0 | 0 | Verbranden | 0 | 0 | 0 | 0 | 0 | 0 | 0 | 0 | 0 | 0 | 0
| Beheer | 170.0295 | Beheer |  | 0 | Beheer | 0 | 0 | 0 | 0 | 0 | 0 | 0 | 0 | 0 | 0 | 0 | Storten | 0 | 0 | 0 | 0 | 0 | 0 | 0 | 0 | 0 | 0 | 0
| Slopen | 10985.8029 | Slopen |  | 0 | Slopen | 0 | 0 | 0 | 0 | 0 | 0 | 0 | 0 | 0 | 0 | 0 | Recycling | 0 | 0 | 0 | 0 | 0 | 0 | 0 | 0 | 0 | 0 | 0
| Hergebruik | -1656.2971 | Hergebruik |  | 0 | Hergebruik | 0 | 0 | 0 | 0 | 0 | 0 | 0 | 0 | 0 | 0 | 0
| Reductie |  | Reductie |  |  | Reductie | 0 | 0 | 0 | 0 | 0 | 0 | 0 | 0 | 0 | 0 | 0

## Reststromen S
Reststromen Totaal Spoorwegen | Bron | Waarde | Don't use | Percentage hergebruik | Nulmeting |  | Waarde 2020 | Waarde 2021 | Waarde 2022 | Waarde 2023 | Waarde 2024 | Waarde 2025 | Waarde 2026 | Waarde 2027 | Waarde 2028 | Waarde 2029 | Waarde 2030 |  | Waarde PM2020 | Waarde PM2021 | Waarde PM2022 | Waarde PM2023 | Waarde PM2024 | Waarde PM2025 | Waarde PM2026 | Waarde PM2027 | Waarde PM2028 | Waarde PM2029 | Waarde PM2030
| Winning en Aanleg | 240465.3073 | Winning en Aanleg | 0% | 0 | Winning en Aanleg | 0 | 0 | 0 | 0 | 0 | 0 | 0 | 0 | 0 | 0 | 0 | Verbranden | 0 | 0 | 0 | 0 | 0 | 0 | 0 | 0 | 0 | 0 | 0
| Beheer | 12656.0688 | Beheer |  | 0 | Beheer | 0 | 0 | 0 | 0 | 0 | 0 | 0 | 0 | 0 | 0 | 0 | Storten | 0 | 0 | 0 | 0 | 0 | 0 | 0 | 0 | 0 | 0 | 0
| Slopen | 3737663.8234 | Slopen |  | 0 | Slopen | 0 | 0 | 0 | 0 | 0 | 0 | 0 | 0 | 0 | 0 | 0 | Recycling | 0 | 0 | 0 | 0 | 0 | 0 | 0 | 0 | 0 | 0 | 0
| Hergebruik | -626497.8341 | Hergebruik |  | 0 | Hergebruik | 0 | 0 | 0 | 0 | 0 | 0 | 0 | 0 | 0 | 0 | 0
| Reductie |  | Reductie |  |  | Reductie | 0 | 0 | 0 | 0 | 0 | 0 | 0 | 0 | 0 | 0 | 0

## Reststromen W
Reststromen Totaal Waterwegen/systeem | Bron | Waarde | Don't use | Percentage hergebruik | Nulmeting |  | Waarde 2020 | Waarde 2021 | Waarde 2022 | Waarde 2023 | Waarde 2024 | Waarde 2025 | Waarde 2026 | Waarde 2027 | Waarde 2028 | Waarde 2029 | Waarde 2030 |  | Waarde PM2020 | Waarde PM2021 | Waarde PM2022 | Waarde PM2023 | Waarde PM2024 | Waarde PM2025 | Waarde PM2026 | Waarde PM2027 | Waarde PM2028 | Waarde PM2029 | Waarde PM2030
| Winning en Aanleg | 977360.8415 | Winning en Aanleg | 0% | 0 | Winning en Aanleg | 0 | 0 | 0 | 0 | 0 | 0 | 0 | 0 | 0 | 0 | 0 | Verbranden | 0 | 0 | 0 | 0 | 0 | 0 | 0 | 0 | 0 | 0 | 0
| Beheer | 51440.0444 | Beheer |  | 0 | Beheer | 0 | 0 | 0 | 0 | 0 | 0 | 0 | 0 | 0 | 0 | 0 | Storten | 0 | 0 | 0 | 0 | 0 | 0 | 0 | 0 | 0 | 0 | 0
| Slopen | 6515728.5027 | Slopen |  | 0 | Slopen | 0 | 0 | 0 | 0 | 0 | 0 | 0 | 0 | 0 | 0 | 0 | Recycling | 0 | 0 | 0 | 0 | 0 | 0 | 0 | 0 | 0 | 0 | 0
| Hergebruik | -11222217.8053 | Hergebruik |  | 0 | Hergebruik | 0 | 0 | 0 | 0 | 0 | 0 | 0 | 0 | 0 | 0 | 0
| Reductie |  | Reductie |  |  | Reductie | 0 | 0 | 0 | 0 | 0 | 0 | 0 | 0 | 0 | 0 | 0

## Reststromen O
Reststromen Totaal Overige Bouwwerken | Bron | Waarde | Don't use | Percentage hergebruik | Nulmeting |  | Waarde 2020 | Waarde 2021 | Waarde 2022 | Waarde 2023 | Waarde 2024 | Waarde 2025 | Waarde 2026 | Waarde 2027 | Waarde 2028 | Waarde 2029 | Waarde 2030 |  | Waarde PM2020 | Waarde PM2021 | Waarde PM2022 | Waarde PM2023 | Waarde PM2024 | Waarde PM2025 | Waarde PM2026 | Waarde PM2027 | Waarde PM2028 | Waarde PM2029 | Waarde PM2030
| Winning en Aanleg | 208.6912 | Winning en Aanleg | 0% | 0 | Winning en Aanleg | 0 | 0 | 0 | 0 | 0 | 0 | 0 | 0 | 0 | 0 | 0 | Verbranden | 0 | 0 | 0 | 0 | 0 | 0 | 0 | 0 | 0 | 0 | 0
| Beheer | 10.9838 | Beheer |  | 0 | Beheer | 0 | 0 | 0 | 0 | 0 | 0 | 0 | 0 | 0 | 0 | 0 | Storten | 0 | 0 | 0 | 0 | 0 | 0 | 0 | 0 | 0 | 0 | 0
| Slopen | 3033.2647 | Slopen |  | 0 | Slopen | 0 | 0 | 0 | 0 | 0 | 0 | 0 | 0 | 0 | 0 | 0 | Recycling | 0 | 0 | 0 | 0 | 0 | 0 | 0 | 0 | 0 | 0 | 0
| Hergebruik | -754.2352 | Hergebruik |  | 0 | Hergebruik | 0 | 0 | 0 | 0 | 0 | 0 | 0 | 0 | 0 | 0 | 0
| Reductie |  | Reductie |  |  | Reductie | 0 | 0 | 0 | 0 | 0 | 0 | 0 | 0 | 0 | 0 | 0

## Reststromen KW kolom D
Vaste brug (staal) | Bron | Waarde | Don't use | Percentage hergebruik | Nulmeting |  | Waarde 2020 | Waarde 2021 | Waarde 2022 | Waarde 2023 | Waarde 2024 | Waarde 2025 | Waarde 2026 | Waarde 2027 | Waarde 2028 | Waarde 2029 | Waarde 2030 |  | Waarde PM2020 | Waarde PM2021 | Waarde PM2022 | Waarde PM2023 | Waarde PM2024 | Waarde PM2025 | Waarde PM2026 | Waarde PM2027 | Waarde PM2028 | Waarde PM2029 | Waarde PM2030
| Winning en Aanleg | 4596.3031 | Winning en Aanleg | 0% | 0 | Winning en Aanleg | 4.5963 | 4.5963 | 4.5963 | 4.5963 | 4.5963 | 4.5963 | 4.5963 | 4.5963 | 4.5963 | 4.5963 | 4.5963 | Verbranden | 80339.375 | 0 | 0 | 0 | 0 | 0 | 0 | 0 | 0 | 0 | 0
| Beheer | 241.9107 | Beheer |  | 0 | Beheer | 0.24191 | 0.24191 | 0.24191 | 0.24191 | 0.24191 | 0.24191 | 0.24191 | 0.24191 | 0.24191 | 0.24191 | 0.24191 | Storten | 0 | 0 | 0 | 0 | 0 | 0 | 0 | 0 | 0 | 0 | 0
| Slopen | 75501.1611 | Slopen |  | 0 | Slopen | 75.5012 | 75.5012 | 75.5012 | 75.5012 | 75.5012 | 75.5012 | 75.5012 | 75.5012 | 75.5012 | 75.5012 | 75.5012 | Recycling | 0 | 0 | 0 | 0 | 0 | 0 | 0 | 0 | 0 | 0 | 0
| Hergebruik | -7916.3189 | Hergebruik |  | 0 | Hergebruik | -7.9163 | -7.9163 | -7.9163 | -7.9163 | -7.9163 | -7.9163 | -7.9163 | -7.9163 | -7.9163 | -7.9163 | -7.9163

## Reststromen KW kolom E
Vaste brug (beton) | Bron | Waarde | Don't use | Percentage hergebruik | Nulmeting |  | Waarde 2020 | Waarde 2021 | Waarde 2022 | Waarde 2023 | Waarde 2024 | Waarde 2025 | Waarde 2026 | Waarde 2027 | Waarde 2028 | Waarde 2029 | Waarde 2030 |  | Waarde PM2020 | Waarde PM2021 | Waarde PM2022 | Waarde PM2023 | Waarde PM2024 | Waarde PM2025 | Waarde PM2026 | Waarde PM2027 | Waarde PM2028 | Waarde PM2029 | Waarde PM2030
| Winning en Aanleg | 70424.1078 | Winning en Aanleg | 0% | 0 | Winning en Aanleg | 0 | 0 | 0 | 0 | 0 | 0 | 0 | 0 | 0 | 0 | 0 | Verbranden | 0 | 0 | 0 | 0 | 0 | 0 | 0 | 0 | 0 | 0 | 0
| Beheer | 3706.532 | Beheer |  | 0 | Beheer | 0 | 0 | 0 | 0 | 0 | 0 | 0 | 0 | 0 | 0 | 0 | Storten | 0 | 0 | 0 | 0 | 0 | 0 | 0 | 0 | 0 | 0 | 0
| Slopen | 1061985.3214 | Slopen |  | 0 | Slopen | 0 | 0 | 0 | 0 | 0 | 0 | 0 | 0 | 0 | 0 | 0 | Recycling | 0 | 0 | 0 | 0 | 0 | 0 | 0 | 0 | 0 | 0 | 0
| Hergebruik | -216129.1586 | Hergebruik |  | 0 | Hergebruik | 0 | 0 | 0 | 0 | 0 | 0 | 0 | 0 | 0 | 0 | 0

## Reststromen KW kolom F
Viaduct | Bron | Waarde | Don't use | Percentage hergebruik | Nulmeting |  | Waarde 2020 | Waarde 2021 | Waarde 2022 | Waarde 2023 | Waarde 2024 | Waarde 2025 | Waarde 2026 | Waarde 2027 | Waarde 2028 | Waarde 2029 | Waarde 2030 |  | Waarde PM2020 | Waarde PM2021 | Waarde PM2022 | Waarde PM2023 | Waarde PM2024 | Waarde PM2025 | Waarde PM2026 | Waarde PM2027 | Waarde PM2028 | Waarde PM2029 | Waarde PM2030
| Winning en Aanleg | 82759.0446 | Winning en Aanleg | 0% | 0 | Winning en Aanleg | 0 | 0 | 0 | 0 | 0 | 0 | 0 | 0 | 0 | 0 | 0 | Verbranden | 0 | 0 | 0 | 0 | 0 | 0 | 0 | 0 | 0 | 0 | 0
| Beheer | 4355.7392 | Beheer |  | 0 | Beheer | 0 | 0 | 0 | 0 | 0 | 0 | 0 | 0 | 0 | 0 | 0 | Storten | 0 | 0 | 0 | 0 | 0 | 0 | 0 | 0 | 0 | 0 | 0
| Slopen | 1308373.933 | Slopen |  | 0 | Slopen | 0 | 0 | 0 | 0 | 0 | 0 | 0 | 0 | 0 | 0 | 0 | Recycling | 0 | 0 | 0 | 0 | 0 | 0 | 0 | 0 | 0 | 0 | 0
| Hergebruik | -193605.097 | Hergebruik |  | 0 | Hergebruik | 0 | 0 | 0 | 0 | 0 | 0 | 0 | 0 | 0 | 0 | 0

## Reststromen KW kolom G
Onderdoorgang (beton) | Bron | Waarde | Don't use | Percentage hergebruik | Nulmeting |  | Waarde 2020 | Waarde 2021 | Waarde 2022 | Waarde 2023 | Waarde 2024 | Waarde 2025 | Waarde 2026 | Waarde 2027 | Waarde 2028 | Waarde 2029 | Waarde 2030 |  | Waarde PM2020 | Waarde PM2021 | Waarde PM2022 | Waarde PM2023 | Waarde PM2024 | Waarde PM2025 | Waarde PM2026 | Waarde PM2027 | Waarde PM2028 | Waarde PM2029 | Waarde PM2030
| Winning en Aanleg | 1065492.9633 | Winning en Aanleg | 0% | 0 | Winning en Aanleg | 0 | 0 | 0 | 0 | 0 | 0 | 0 | 0 | 0 | 0 | 0 | Verbranden | 0 | 0 | 0 | 0 | 0 | 0 | 0 | 0 | 0 | 0 | 0
| Beheer | 56078.577 | Beheer |  | 0 | Beheer | 0 | 0 | 0 | 0 | 0 | 0 | 0 | 0 | 0 | 0 | 0 | Storten | 0 | 0 | 0 | 0 | 0 | 0 | 0 | 0 | 0 | 0 | 0
| Slopen | 19289096.7491 | Slopen |  | 0 | Slopen | 0 | 0 | 0 | 0 | 0 | 0 | 0 | 0 | 0 | 0 | 0 | Recycling | 0 | 0 | 0 | 0 | 0 | 0 | 0 | 0 | 0 | 0 | 0
| Hergebruik | -48343.6009 | Hergebruik |  | 0 | Hergebruik | 0 | 0 | 0 | 0 | 0 | 0 | 0 | 0 | 0 | 0 | 0

## Reststromen KW kolom H
Onderdoorgang fiets/ voetgangerstunnel (beton) | Bron | Waarde | Don't use | Percentage hergebruik | Nulmeting |  | Waarde 2020 | Waarde 2021 | Waarde 2022 | Waarde 2023 | Waarde 2024 | Waarde 2025 | Waarde 2026 | Waarde 2027 | Waarde 2028 | Waarde 2029 | Waarde 2030 |  | Waarde PM2020 | Waarde PM2021 | Waarde PM2022 | Waarde PM2023 | Waarde PM2024 | Waarde PM2025 | Waarde PM2026 | Waarde PM2027 | Waarde PM2028 | Waarde PM2029 | Waarde PM2030
| Winning en Aanleg | 81048.6067 | Winning en Aanleg | 0% | 0 | Winning en Aanleg | 0 | 0 | 0 | 0 | 0 | 0 | 0 | 0 | 0 | 0 | 0 | Verbranden | 0 | 0 | 0 | 0 | 0 | 0 | 0 | 0 | 0 | 0 | 0
| Beheer | 4265.7161 | Beheer |  | 0 | Beheer | 0 | 0 | 0 | 0 | 0 | 0 | 0 | 0 | 0 | 0 | 0 | Storten | 0 | 0 | 0 | 0 | 0 | 0 | 0 | 0 | 0 | 0 | 0
| Slopen | 1161598.633 | Slopen |  | 0 | Slopen | 0 | 0 | 0 | 0 | 0 | 0 | 0 | 0 | 0 | 0 | 0 | Recycling | 0 | 0 | 0 | 0 | 0 | 0 | 0 | 0 | 0 | 0 | 0
| Hergebruik | -309337.967 | Hergebruik |  | 0 | Hergebruik | 0 | 0 | 0 | 0 | 0 | 0 | 0 | 0 | 0 | 0 | 0

## Reststromen KW kolom I
Onderdoorgang fauna/veetunnel (beton) | Bron | Waarde | Don't use | Percentage hergebruik | Nulmeting |  | Waarde 2020 | Waarde 2021 | Waarde 2022 | Waarde 2023 | Waarde 2024 | Waarde 2025 | Waarde 2026 | Waarde 2027 | Waarde 2028 | Waarde 2029 | Waarde 2030 |  | Waarde PM2020 | Waarde PM2021 | Waarde PM2022 | Waarde PM2023 | Waarde PM2024 | Waarde PM2025 | Waarde PM2026 | Waarde PM2027 | Waarde PM2028 | Waarde PM2029 | Waarde PM2030
| Winning en Aanleg | 15442.0505 | Winning en Aanleg | 0% | 0 | Winning en Aanleg | 0 | 0 | 0 | 0 | 0 | 0 | 0 | 0 | 0 | 0 | 0 | Verbranden | 0 | 0 | 0 | 0 | 0 | 0 | 0 | 0 | 0 | 0 | 0
| Beheer | 812.7395 | Beheer |  | 0 | Beheer | 0 | 0 | 0 | 0 | 0 | 0 | 0 | 0 | 0 | 0 | 0 | Storten | 0 | 0 | 0 | 0 | 0 | 0 | 0 | 0 | 0 | 0 | 0
| Slopen | 206379.782 | Slopen |  | 0 | Slopen | 0 | 0 | 0 | 0 | 0 | 0 | 0 | 0 | 0 | 0 | 0 | Recycling | 0 | 0 | 0 | 0 | 0 | 0 | 0 | 0 | 0 | 0 | 0
| Hergebruik | -73875.218 | Hergebruik |  | 0 | Hergebruik | 0 | 0 | 0 | 0 | 0 | 0 | 0 | 0 | 0 | 0 | 0

## Reststromen KW kolom J
Duiker (beton) | Bron | Waarde | Don't use | Percentage hergebruik | Nulmeting |  | Waarde 2020 | Waarde 2021 | Waarde 2022 | Waarde 2023 | Waarde 2024 | Waarde 2025 | Waarde 2026 | Waarde 2027 | Waarde 2028 | Waarde 2029 | Waarde 2030 |  | Waarde PM2020 | Waarde PM2021 | Waarde PM2022 | Waarde PM2023 | Waarde PM2024 | Waarde PM2025 | Waarde PM2026 | Waarde PM2027 | Waarde PM2028 | Waarde PM2029 | Waarde PM2030
| Winning en Aanleg | 12513.0998 | Winning en Aanleg | 0% | 0 | Winning en Aanleg | 0 | 0 | 0 | 0 | 0 | 0 | 0 | 0 | 0 | 0 | 0 | Verbranden | 0 | 0 | 0 | 0 | 0 | 0 | 0 | 0 | 0 | 0 | 0
| Beheer | 658.5842 | Beheer |  | 0 | Beheer | 0 | 0 | 0 | 0 | 0 | 0 | 0 | 0 | 0 | 0 | 0 | Storten | 0 | 0 | 0 | 0 | 0 | 0 | 0 | 0 | 0 | 0 | 0
| Slopen | 186311.1992 | Slopen |  | 0 | Slopen | 0 | 0 | 0 | 0 | 0 | 0 | 0 | 0 | 0 | 0 | 0 | Recycling | 0 | 0 | 0 | 0 | 0 | 0 | 0 | 0 | 0 | 0 | 0
| Hergebruik | -40786.8008 | Hergebruik |  | 0 | Hergebruik | 0 | 0 | 0 | 0 | 0 | 0 | 0 | 0 | 0 | 0 | 0

## Reststromen KW kolom K
Duiker (PE) | Bron | Waarde | Don't use | Percentage hergebruik | Nulmeting |  | Waarde 2020 | Waarde 2021 | Waarde 2022 | Waarde 2023 | Waarde 2024 | Waarde 2025 | Waarde 2026 | Waarde 2027 | Waarde 2028 | Waarde 2029 | Waarde 2030 |  | Waarde PM2020 | Waarde PM2021 | Waarde PM2022 | Waarde PM2023 | Waarde PM2024 | Waarde PM2025 | Waarde PM2026 | Waarde PM2027 | Waarde PM2028 | Waarde PM2029 | Waarde PM2030
| Winning en Aanleg | 33.06 | Winning en Aanleg | 0% | 0 | Winning en Aanleg | 0 | 0 | 0 | 0 | 0 | 0 | 0 | 0 | 0 | 0 | 0 | Verbranden | 0 | 0 | 0 | 0 | 0 | 0 | 0 | 0 | 0 | 0 | 0
| Beheer | 1.74 | Beheer |  | 0 | Beheer | 0 | 0 | 0 | 0 | 0 | 0 | 0 | 0 | 0 | 0 | 0 | Storten | 0 | 0 | 0 | 0 | 0 | 0 | 0 | 0 | 0 | 0 | 0
| Slopen | 514.5 | Slopen |  | 0 | Slopen | 0 | 0 | 0 | 0 | 0 | 0 | 0 | 0 | 0 | 0 | 0 | Recycling | 0 | 0 | 0 | 0 | 0 | 0 | 0 | 0 | 0 | 0 | 0
| Hergebruik | -85.5 | Hergebruik |  | 0 | Hergebruik | 0 | 0 | 0 | 0 | 0 | 0 | 0 | 0 | 0 | 0 | 0

## Reststromen KW kolom L
Duiker <1m (beton) | Bron | Waarde | Don't use | Percentage hergebruik | Nulmeting |  | Waarde 2020 | Waarde 2021 | Waarde 2022 | Waarde 2023 | Waarde 2024 | Waarde 2025 | Waarde 2026 | Waarde 2027 | Waarde 2028 | Waarde 2029 | Waarde 2030 |  | Waarde PM2020 | Waarde PM2021 | Waarde PM2022 | Waarde PM2023 | Waarde PM2024 | Waarde PM2025 | Waarde PM2026 | Waarde PM2027 | Waarde PM2028 | Waarde PM2029 | Waarde PM2030
| Winning en Aanleg | 367.2415 | Winning en Aanleg | 0% | 0 | Winning en Aanleg | 0 | 0 | 0 | 0 | 0 | 0 | 0 | 0 | 0 | 0 | 0 | Verbranden | 0 | 0 | 0 | 0 | 0 | 0 | 0 | 0 | 0 | 0 | 0
| Beheer | 19.3285 | Beheer |  | 0 | Beheer | 0 | 0 | 0 | 0 | 0 | 0 | 0 | 0 | 0 | 0 | 0 | Storten | 0 | 0 | 0 | 0 | 0 | 0 | 0 | 0 | 0 | 0 | 0
| Slopen | 6115.804 | Slopen |  | 0 | Slopen | 0 | 0 | 0 | 0 | 0 | 0 | 0 | 0 | 0 | 0 | 0 | Recycling | 0 | 0 | 0 | 0 | 0 | 0 | 0 | 0 | 0 | 0 | 0
| Hergebruik | -549.196 | Hergebruik |  | 0 | Hergebruik | 0 | 0 | 0 | 0 | 0 | 0 | 0 | 0 | 0 | 0 | 0

## Reststromen KW kolom M
Duiker <1m (PE) | Bron | Waarde | Don't use | Percentage hergebruik | Nulmeting |  | Waarde 2020 | Waarde 2021 | Waarde 2022 | Waarde 2023 | Waarde 2024 | Waarde 2025 | Waarde 2026 | Waarde 2027 | Waarde 2028 | Waarde 2029 | Waarde 2030 |  | Waarde PM2020 | Waarde PM2021 | Waarde PM2022 | Waarde PM2023 | Waarde PM2024 | Waarde PM2025 | Waarde PM2026 | Waarde PM2027 | Waarde PM2028 | Waarde PM2029 | Waarde PM2030
| Winning en Aanleg | 16.53 | Winning en Aanleg | 0% | 0 | Winning en Aanleg | 0 | 0 | 0 | 0 | 0 | 0 | 0 | 0 | 0 | 0 | 0 | Verbranden | 0 | 0 | 0 | 0 | 0 | 0 | 0 | 0 | 0 | 0 | 0
| Beheer | 0.87 | Beheer |  | 0 | Beheer | 0 | 0 | 0 | 0 | 0 | 0 | 0 | 0 | 0 | 0 | 0 | Storten | 0 | 0 | 0 | 0 | 0 | 0 | 0 | 0 | 0 | 0 | 0
| Slopen | 248.7 | Slopen |  | 0 | Slopen | 0 | 0 | 0 | 0 | 0 | 0 | 0 | 0 | 0 | 0 | 0 | Recycling | 0 | 0 | 0 | 0 | 0 | 0 | 0 | 0 | 0 | 0 | 0
| Hergebruik | -51.3 | Hergebruik |  | 0 | Hergebruik | 0 | 0 | 0 | 0 | 0 | 0 | 0 | 0 | 0 | 0 | 0

## Reststromen V kolom N
Asfaltconstructie < 500 VA (licht belast) | Bron | Waarde | Don't use | Percentage hergebruik | Nulmeting |  | Waarde 2020 | Waarde 2021 | Waarde 2022 | Waarde 2023 | Waarde 2024 | Waarde 2025 | Waarde 2026 | Waarde 2027 | Waarde 2028 | Waarde 2029 | Waarde 2030 |  | Waarde PM2020 | Waarde PM2021 | Waarde PM2022 | Waarde PM2023 | Waarde PM2024 | Waarde PM2025 | Waarde PM2026 | Waarde PM2027 | Waarde PM2028 | Waarde PM2029 | Waarde PM2030
| Winning en Aanleg | 53.4606 | Winning en Aanleg | 0% | 0 | Winning en Aanleg | 0 | 0 | 0 | 0 | 0 | 0 | 0 | 0 | 0 | 0 | 0 | Verbranden | 0 | 0 | 0 | 0 | 0 | 0 | 0 | 0 | 0 | 0 | 0
| Beheer | 16.1394 | Beheer |  | 0 | Beheer | 0 | 0 | 0 | 0 | 0 | 0 | 0 | 0 | 0 | 0 | 0 | Storten | 0 | 0 | 0 | 0 | 0 | 0 | 0 | 0 | 0 | 0 | 0
| Slopen | 1013.04 | Slopen |  | 0 | Slopen | 0 | 0 | 0 | 0 | 0 | 0 | 0 | 0 | 0 | 0 | 0 | Recycling | 0 | 0 | 0 | 0 | 0 | 0 | 0 | 0 | 0 | 0 | 0
| Hergebruik | -186.96 | Hergebruik |  | 0 | Hergebruik | 0 | 0 | 0 | 0 | 0 | 0 | 0 | 0 | 0 | 0 | 0

## Reststromen V kolom O
Asfaltconstructie 500 < VA < 1.500 (normaal en zwaar belast) | Bron | Waarde | Don't use | Percentage hergebruik | Nulmeting |  | Waarde 2020 | Waarde 2021 | Waarde 2022 | Waarde 2023 | Waarde 2024 | Waarde 2025 | Waarde 2026 | Waarde 2027 | Waarde 2028 | Waarde 2029 | Waarde 2030 |  | Waarde PM2020 | Waarde PM2021 | Waarde PM2022 | Waarde PM2023 | Waarde PM2024 | Waarde PM2025 | Waarde PM2026 | Waarde PM2027 | Waarde PM2028 | Waarde PM2029 | Waarde PM2030
| Winning en Aanleg | 66.8258 | Winning en Aanleg | 0% | 0 | Winning en Aanleg | 0 | 0 | 0 | 0 | 0 | 0 | 0 | 0 | 0 | 0 | 0 | Verbranden | 0 | 0 | 0 | 0 | 0 | 0 | 0 | 0 | 0 | 0 | 0
| Beheer | 20.1742 | Beheer |  | 0 | Beheer | 0 | 0 | 0 | 0 | 0 | 0 | 0 | 0 | 0 | 0 | 0 | Storten | 0 | 0 | 0 | 0 | 0 | 0 | 0 | 0 | 0 | 0 | 0
| Slopen | 1249.8 | Slopen |  | 0 | Slopen | 0 | 0 | 0 | 0 | 0 | 0 | 0 | 0 | 0 | 0 | 0 | Recycling | 0 | 0 | 0 | 0 | 0 | 0 | 0 | 0 | 0 | 0 | 0
| Hergebruik | -250.2 | Hergebruik |  | 0 | Hergebruik | 0 | 0 | 0 | 0 | 0 | 0 | 0 | 0 | 0 | 0 | 0

## Reststromen V kolom P
Gelders mengsel <500 VA (licht belast) | Bron | Waarde | Don't use | Percentage hergebruik | Nulmeting |  | Waarde 2020 | Waarde 2021 | Waarde 2022 | Waarde 2023 | Waarde 2024 | Waarde 2025 | Waarde 2026 | Waarde 2027 | Waarde 2028 | Waarde 2029 | Waarde 2030 |  | Waarde PM2020 | Waarde PM2021 | Waarde PM2022 | Waarde PM2023 | Waarde PM2024 | Waarde PM2025 | Waarde PM2026 | Waarde PM2027 | Waarde PM2028 | Waarde PM2029 | Waarde PM2030
| Winning en Aanleg | 53.4606 | Winning en Aanleg | 0% | 0 | Winning en Aanleg | 0 | 0 | 0 | 0 | 0 | 0 | 0 | 0 | 0 | 0 | 0 | Verbranden | 0 | 0 | 0 | 0 | 0 | 0 | 0 | 0 | 0 | 0 | 0
| Beheer | 16.1394 | Beheer |  | 0 | Beheer | 0 | 0 | 0 | 0 | 0 | 0 | 0 | 0 | 0 | 0 | 0 | Storten | 0 | 0 | 0 | 0 | 0 | 0 | 0 | 0 | 0 | 0 | 0
| Slopen | 1046.16 | Slopen |  | 0 | Slopen | 0 | 0 | 0 | 0 | 0 | 0 | 0 | 0 | 0 | 0 | 0 | Recycling | 0 | 0 | 0 | 0 | 0 | 0 | 0 | 0 | 0 | 0 | 0
| Hergebruik | -153.84 | Hergebruik |  | 0 | Hergebruik | 0 | 0 | 0 | 0 | 0 | 0 | 0 | 0 | 0 | 0 | 0

## Reststromen V kolom Q
Gelders mengsel 500 < VA < 1.500 (normaal en zwaar belast) | Bron | Waarde | Don't use | Percentage hergebruik | Nulmeting |  | Waarde 2020 | Waarde 2021 | Waarde 2022 | Waarde 2023 | Waarde 2024 | Waarde 2025 | Waarde 2026 | Waarde 2027 | Waarde 2028 | Waarde 2029 | Waarde 2030 |  | Waarde PM2020 | Waarde PM2021 | Waarde PM2022 | Waarde PM2023 | Waarde PM2024 | Waarde PM2025 | Waarde PM2026 | Waarde PM2027 | Waarde PM2028 | Waarde PM2029 | Waarde PM2030
| Winning en Aanleg | 66.8258 | Winning en Aanleg | 0% | 0 | Winning en Aanleg | 0 | 0 | 0 | 0 | 0 | 0 | 0 | 0 | 0 | 0 | 0 | Verbranden | 0 | 0 | 0 | 0 | 0 | 0 | 0 | 0 | 0 | 0 | 0
| Beheer | 20.1742 | Beheer |  | 0 | Beheer | 0 | 0 | 0 | 0 | 0 | 0 | 0 | 0 | 0 | 0 | 0 | Storten | 0 | 0 | 0 | 0 | 0 | 0 | 0 | 0 | 0 | 0 | 0
| Slopen | 1288.5 | Slopen |  | 0 | Slopen | 0 | 0 | 0 | 0 | 0 | 0 | 0 | 0 | 0 | 0 | 0 | Recycling | 0 | 0 | 0 | 0 | 0 | 0 | 0 | 0 | 0 | 0 | 0
| Hergebruik | -211.5 | Hergebruik |  | 0 | Hergebruik | 0 | 0 | 0 | 0 | 0 | 0 | 0 | 0 | 0 | 0 | 0

## Reststromen V kolom R
Dunne deklaag < 500 VA (licht belast) | Bron | Waarde | Don't use | Percentage hergebruik | Nulmeting |  | Waarde 2020 | Waarde 2021 | Waarde 2022 | Waarde 2023 | Waarde 2024 | Waarde 2025 | Waarde 2026 | Waarde 2027 | Waarde 2028 | Waarde 2029 | Waarde 2030 |  | Waarde PM2020 | Waarde PM2021 | Waarde PM2022 | Waarde PM2023 | Waarde PM2024 | Waarde PM2025 | Waarde PM2026 | Waarde PM2027 | Waarde PM2028 | Waarde PM2029 | Waarde PM2030
| Winning en Aanleg | 53.4606 | Winning en Aanleg | 0% | 0 | Winning en Aanleg | 0 | 0 | 0 | 0 | 0 | 0 | 0 | 0 | 0 | 0 | 0 | Verbranden | 0 | 0 | 0 | 0 | 0 | 0 | 0 | 0 | 0 | 0 | 0
| Beheer | 16.1394 | Beheer |  | 0 | Beheer | 0 | 0 | 0 | 0 | 0 | 0 | 0 | 0 | 0 | 0 | 0 | Storten | 0 | 0 | 0 | 0 | 0 | 0 | 0 | 0 | 0 | 0 | 0
| Slopen | 1093.68 | Slopen |  | 0 | Slopen | 0 | 0 | 0 | 0 | 0 | 0 | 0 | 0 | 0 | 0 | 0 | Recycling | 0 | 0 | 0 | 0 | 0 | 0 | 0 | 0 | 0 | 0 | 0
| Hergebruik | -106.32 | Hergebruik |  | 0 | Hergebruik | 0 | 0 | 0 | 0 | 0 | 0 | 0 | 0 | 0 | 0 | 0

## Reststromen V kolom S
Dunne deklaag 500 < VA < 1.500 (normaal en zwaar belast) | Bron | Waarde | Don't use | Percentage hergebruik | Nulmeting |  | Waarde 2020 | Waarde 2021 | Waarde 2022 | Waarde 2023 | Waarde 2024 | Waarde 2025 | Waarde 2026 | Waarde 2027 | Waarde 2028 | Waarde 2029 | Waarde 2030 |  | Waarde PM2020 | Waarde PM2021 | Waarde PM2022 | Waarde PM2023 | Waarde PM2024 | Waarde PM2025 | Waarde PM2026 | Waarde PM2027 | Waarde PM2028 | Waarde PM2029 | Waarde PM2030
| Winning en Aanleg | 66.8258 | Winning en Aanleg | 0% | 0 | Winning en Aanleg | 0 | 0 | 0 | 0 | 0 | 0 | 0 | 0 | 0 | 0 | 0 | Verbranden | 0 | 0 | 0 | 0 | 0 | 0 | 0 | 0 | 0 | 0 | 0
| Beheer | 20.1742 | Beheer |  | 0 | Beheer | 0 | 0 | 0 | 0 | 0 | 0 | 0 | 0 | 0 | 0 | 0 | Storten | 0 | 0 | 0 | 0 | 0 | 0 | 0 | 0 | 0 | 0 | 0
| Slopen | 1347.9 | Slopen |  | 0 | Slopen | 0 | 0 | 0 | 0 | 0 | 0 | 0 | 0 | 0 | 0 | 0 | Recycling | 0 | 0 | 0 | 0 | 0 | 0 | 0 | 0 | 0 | 0 | 0
| Hergebruik | -152.1 | Hergebruik |  | 0 | Hergebruik | 0 | 0 | 0 | 0 | 0 | 0 | 0 | 0 | 0 | 0 | 0

## Reststromen V kolom T
Betonstraatstenen | Bron | Waarde | Don't use | Percentage hergebruik | Nulmeting |  | Waarde 2020 | Waarde 2021 | Waarde 2022 | Waarde 2023 | Waarde 2024 | Waarde 2025 | Waarde 2026 | Waarde 2027 | Waarde 2028 | Waarde 2029 | Waarde 2030 |  | Waarde PM2020 | Waarde PM2021 | Waarde PM2022 | Waarde PM2023 | Waarde PM2024 | Waarde PM2025 | Waarde PM2026 | Waarde PM2027 | Waarde PM2028 | Waarde PM2029 | Waarde PM2030
| Winning en Aanleg | 6.4153 | Winning en Aanleg | 0% | 0 | Winning en Aanleg | 0 | 0 | 0 | 0 | 0 | 0 | 0 | 0 | 0 | 0 | 0 | Verbranden | 0 | 0 | 0 | 0 | 0 | 0 | 0 | 0 | 0 | 0 | 0
| Beheer | 1.9367 | Beheer |  | 0 | Beheer | 0 | 0 | 0 | 0 | 0 | 0 | 0 | 0 | 0 | 0 | 0 | Storten | 0 | 0 | 0 | 0 | 0 | 0 | 0 | 0 | 0 | 0 | 0
| Slopen | 141.696 | Slopen |  | 0 | Slopen | 0 | 0 | 0 | 0 | 0 | 0 | 0 | 0 | 0 | 0 | 0 | Recycling | 0 | 0 | 0 | 0 | 0 | 0 | 0 | 0 | 0 | 0 | 0
| Hergebruik | -2.304 | Hergebruik |  | 0 | Hergebruik | 0 | 0 | 0 | 0 | 0 | 0 | 0 | 0 | 0 | 0 | 0

## Reststromen V kolom U
Straatbakstenen | Bron | Waarde | Don't use | Percentage hergebruik | Nulmeting |  | Waarde 2020 | Waarde 2021 | Waarde 2022 | Waarde 2023 | Waarde 2024 | Waarde 2025 | Waarde 2026 | Waarde 2027 | Waarde 2028 | Waarde 2029 | Waarde 2030 |  | Waarde PM2020 | Waarde PM2021 | Waarde PM2022 | Waarde PM2023 | Waarde PM2024 | Waarde PM2025 | Waarde PM2026 | Waarde PM2027 | Waarde PM2028 | Waarde PM2029 | Waarde PM2030
| Winning en Aanleg | 6.3485 | Winning en Aanleg | 0% | 0 | Winning en Aanleg | 0 | 0 | 0 | 0 | 0 | 0 | 0 | 0 | 0 | 0 | 0 | Verbranden | 0 | 0 | 0 | 0 | 0 | 0 | 0 | 0 | 0 | 0 | 0
| Beheer | 1.9165 | Beheer |  | 0 | Beheer | 0 | 0 | 0 | 0 | 0 | 0 | 0 | 0 | 0 | 0 | 0 | Storten | 0 | 0 | 0 | 0 | 0 | 0 | 0 | 0 | 0 | 0 | 0
| Slopen | -65.892 | Slopen |  | 0 | Slopen | 0 | 0 | 0 | 0 | 0 | 0 | 0 | 0 | 0 | 0 | 0 | Recycling | 0 | 0 | 0 | 0 | 0 | 0 | 0 | 0 | 0 | 0 | 0
| Hergebruik | -208.392 | Hergebruik |  | 0 | Hergebruik | 0 | 0 | 0 | 0 | 0 | 0 | 0 | 0 | 0 | 0 | 0

## Reststromen V kolom V
Betontegels | Bron | Waarde | Don't use | Percentage hergebruik | Nulmeting |  | Waarde 2020 | Waarde 2021 | Waarde 2022 | Waarde 2023 | Waarde 2024 | Waarde 2025 | Waarde 2026 | Waarde 2027 | Waarde 2028 | Waarde 2029 | Waarde 2030 |  | Waarde PM2020 | Waarde PM2021 | Waarde PM2022 | Waarde PM2023 | Waarde PM2024 | Waarde PM2025 | Waarde PM2026 | Waarde PM2027 | Waarde PM2028 | Waarde PM2029 | Waarde PM2030
| Winning en Aanleg | 4.7045 | Winning en Aanleg | 0% | 0 | Winning en Aanleg | 0 | 0 | 0 | 0 | 0 | 0 | 0 | 0 | 0 | 0 | 0 | Verbranden | 0 | 0 | 0 | 0 | 0 | 0 | 0 | 0 | 0 | 0 | 0
| Beheer | 1.4203 | Beheer |  | 0 | Beheer | 0 | 0 | 0 | 0 | 0 | 0 | 0 | 0 | 0 | 0 | 0 | Storten | 0 | 0 | 0 | 0 | 0 | 0 | 0 | 0 | 0 | 0 | 0
| Slopen | 104.3539 | Slopen |  | 0 | Slopen | 0 | 0 | 0 | 0 | 0 | 0 | 0 | 0 | 0 | 0 | 0 | Recycling | 0 | 0 | 0 | 0 | 0 | 0 | 0 | 0 | 0 | 0 | 0
| Hergebruik | -1.2461 | Hergebruik |  | 0 | Hergebruik | 0 | 0 | 0 | 0 | 0 | 0 | 0 | 0 | 0 | 0 | 0

## Reststromen V kolom W
Parallelwegen | Bron | Waarde | Don't use | Percentage hergebruik | Nulmeting |  | Waarde 2020 | Waarde 2021 | Waarde 2022 | Waarde 2023 | Waarde 2024 | Waarde 2025 | Waarde 2026 | Waarde 2027 | Waarde 2028 | Waarde 2029 | Waarde 2030 |  | Waarde PM2020 | Waarde PM2021 | Waarde PM2022 | Waarde PM2023 | Waarde PM2024 | Waarde PM2025 | Waarde PM2026 | Waarde PM2027 | Waarde PM2028 | Waarde PM2029 | Waarde PM2030
| Winning en Aanleg | 49.0056 | Winning en Aanleg | 0% | 0 | Winning en Aanleg | 0 | 0 | 0 | 0 | 0 | 0 | 0 | 0 | 0 | 0 | 0 | Verbranden | 0 | 0 | 0 | 0 | 0 | 0 | 0 | 0 | 0 | 0 | 0
| Beheer | 14.7944 | Beheer |  | 0 | Beheer | 0 | 0 | 0 | 0 | 0 | 0 | 0 | 0 | 0 | 0 | 0 | Storten | 0 | 0 | 0 | 0 | 0 | 0 | 0 | 0 | 0 | 0 | 0
| Slopen | 942.37 | Slopen |  | 0 | Slopen | 0 | 0 | 0 | 0 | 0 | 0 | 0 | 0 | 0 | 0 | 0 | Recycling | 0 | 0 | 0 | 0 | 0 | 0 | 0 | 0 | 0 | 0 | 0
| Hergebruik | -157.63 | Hergebruik |  | 0 | Hergebruik | 0 | 0 | 0 | 0 | 0 | 0 | 0 | 0 | 0 | 0 | 0

## Reststromen V kolom X
Fietspaden (asfalt) | Bron | Waarde | Don't use | Percentage hergebruik | Nulmeting |  | Waarde 2020 | Waarde 2021 | Waarde 2022 | Waarde 2023 | Waarde 2024 | Waarde 2025 | Waarde 2026 | Waarde 2027 | Waarde 2028 | Waarde 2029 | Waarde 2030 |  | Waarde PM2020 | Waarde PM2021 | Waarde PM2022 | Waarde PM2023 | Waarde PM2024 | Waarde PM2025 | Waarde PM2026 | Waarde PM2027 | Waarde PM2028 | Waarde PM2029 | Waarde PM2030
| Winning en Aanleg | 42.323 | Winning en Aanleg | 0% | 0 | Winning en Aanleg | 0 | 0 | 0 | 0 | 0 | 0 | 0 | 0 | 0 | 0 | 0 | Verbranden | 0 | 0 | 0 | 0 | 0 | 0 | 0 | 0 | 0 | 0 | 0
| Beheer | 12.777 | Beheer |  | 0 | Beheer | 0 | 0 | 0 | 0 | 0 | 0 | 0 | 0 | 0 | 0 | 0 | Storten | 0 | 0 | 0 | 0 | 0 | 0 | 0 | 0 | 0 | 0 | 0
| Slopen | 804.175 | Slopen |  | 0 | Slopen | 0 | 0 | 0 | 0 | 0 | 0 | 0 | 0 | 0 | 0 | 0 | Recycling | 0 | 0 | 0 | 0 | 0 | 0 | 0 | 0 | 0 | 0 | 0
| Hergebruik | -145.825 | Hergebruik |  | 0 | Hergebruik | 0 | 0 | 0 | 0 | 0 | 0 | 0 | 0 | 0 | 0 | 0

## Reststromen V kolom Y
Paden van betontegels | Bron | Waarde | Don't use | Percentage hergebruik | Nulmeting |  | Waarde 2020 | Waarde 2021 | Waarde 2022 | Waarde 2023 | Waarde 2024 | Waarde 2025 | Waarde 2026 | Waarde 2027 | Waarde 2028 | Waarde 2029 | Waarde 2030 |  | Waarde PM2020 | Waarde PM2021 | Waarde PM2022 | Waarde PM2023 | Waarde PM2024 | Waarde PM2025 | Waarde PM2026 | Waarde PM2027 | Waarde PM2028 | Waarde PM2029 | Waarde PM2030
| Winning en Aanleg | 49.0056 | Winning en Aanleg | 0% | 0 | Winning en Aanleg | 0 | 0 | 0 | 0 | 0 | 0 | 0 | 0 | 0 | 0 | 0 | Verbranden | 0 | 0 | 0 | 0 | 0 | 0 | 0 | 0 | 0 | 0 | 0
| Beheer | 14.7944 | Beheer |  | 0 | Beheer | 0 | 0 | 0 | 0 | 0 | 0 | 0 | 0 | 0 | 0 | 0 | Storten | 0 | 0 | 0 | 0 | 0 | 0 | 0 | 0 | 0 | 0 | 0
| Slopen | 1057.32 | Slopen |  | 0 | Slopen | 0 | 0 | 0 | 0 | 0 | 0 | 0 | 0 | 0 | 0 | 0 | Recycling | 0 | 0 | 0 | 0 | 0 | 0 | 0 | 0 | 0 | 0 | 0
| Hergebruik | -42.68 | Hergebruik |  | 0 | Hergebruik | 0 | 0 | 0 | 0 | 0 | 0 | 0 | 0 | 0 | 0 | 0

## Reststromen V kolom Z
Paden tegelconstructie | Bron | Waarde | Don't use | Percentage hergebruik | Nulmeting |  | Waarde 2020 | Waarde 2021 | Waarde 2022 | Waarde 2023 | Waarde 2024 | Waarde 2025 | Waarde 2026 | Waarde 2027 | Waarde 2028 | Waarde 2029 | Waarde 2030 |  | Waarde PM2020 | Waarde PM2021 | Waarde PM2022 | Waarde PM2023 | Waarde PM2024 | Waarde PM2025 | Waarde PM2026 | Waarde PM2027 | Waarde PM2028 | Waarde PM2029 | Waarde PM2030
| Winning en Aanleg | 44.5505 | Winning en Aanleg | 0% | 0 | Winning en Aanleg | 0 | 0 | 0 | 0 | 0 | 0 | 0 | 0 | 0 | 0 | 0 | Verbranden | 0 | 0 | 0 | 0 | 0 | 0 | 0 | 0 | 0 | 0 | 0
| Beheer | 13.4495 | Beheer |  | 0 | Beheer | 0 | 0 | 0 | 0 | 0 | 0 | 0 | 0 | 0 | 0 | 0 | Storten | 0 | 0 | 0 | 0 | 0 | 0 | 0 | 0 | 0 | 0 | 0
| Slopen | 962.7 | Slopen |  | 0 | Slopen | 0 | 0 | 0 | 0 | 0 | 0 | 0 | 0 | 0 | 0 | 0 | Recycling | 0 | 0 | 0 | 0 | 0 | 0 | 0 | 0 | 0 | 0 | 0
| Hergebruik | -37.3 | Hergebruik |  | 0 | Hergebruik | 0 | 0 | 0 | 0 | 0 | 0 | 0 | 0 | 0 | 0 | 0

## Reststromen S kolom AA
Spoorlijn (antiek) | Bron | Waarde | Don't use | Percentage hergebruik | Nulmeting |  | Waarde 2020 | Waarde 2021 | Waarde 2022 | Waarde 2023 | Waarde 2024 | Waarde 2025 | Waarde 2026 | Waarde 2027 | Waarde 2028 | Waarde 2029 | Waarde 2030 |  | Waarde PM2020 | Waarde PM2021 | Waarde PM2022 | Waarde PM2023 | Waarde PM2024 | Waarde PM2025 | Waarde PM2026 | Waarde PM2027 | Waarde PM2028 | Waarde PM2029 | Waarde PM2030
| Winning en Aanleg | 237368.045 | Winning en Aanleg | 0% | 0 | Winning en Aanleg | 0 | 0 | 0 | 0 | 0 | 0 | 0 | 0 | 0 | 0 | 0 | Verbranden | 0 | 0 | 0 | 0 | 0 | 0 | 0 | 0 | 0 | 0 | 0
| Beheer | 12493.055 | Beheer |  | 0 | Beheer | 0 | 0 | 0 | 0 | 0 | 0 | 0 | 0 | 0 | 0 | 0 | Storten | 0 | 0 | 0 | 0 | 0 | 0 | 0 | 0 | 0 | 0 | 0
| Slopen | 3696651.895 | Slopen |  | 0 | Slopen | 0 | 0 | 0 | 0 | 0 | 0 | 0 | 0 | 0 | 0 | 0 | Recycling | 0 | 0 | 0 | 0 | 0 | 0 | 0 | 0 | 0 | 0 | 0
| Hergebruik | -611298.105 | Hergebruik |  | 0 | Hergebruik | 0 | 0 | 0 | 0 | 0 | 0 | 0 | 0 | 0 | 0 | 0

## Reststromen S kolom AB
Spoorstaven | Bron | Waarde | Don't use | Percentage hergebruik | Nulmeting |  | Waarde 2020 | Waarde 2021 | Waarde 2022 | Waarde 2023 | Waarde 2024 | Waarde 2025 | Waarde 2026 | Waarde 2027 | Waarde 2028 | Waarde 2029 | Waarde 2030 |  | Waarde PM2020 | Waarde PM2021 | Waarde PM2022 | Waarde PM2023 | Waarde PM2024 | Waarde PM2025 | Waarde PM2026 | Waarde PM2027 | Waarde PM2028 | Waarde PM2029 | Waarde PM2030
| Winning en Aanleg | 3.0178 | Winning en Aanleg | 0% | 0 | Winning en Aanleg | 0 | 0 | 0 | 0 | 0 | 0 | 0 | 0 | 0 | 0 | 0 | Verbranden | 0 | 0 | 0 | 0 | 0 | 0 | 0 | 0 | 0 | 0 | 0
| Beheer | 0.15883 | Beheer |  | 0 | Beheer | 0 | 0 | 0 | 0 | 0 | 0 | 0 | 0 | 0 | 0 | 0 | Storten | 0 | 0 | 0 | 0 | 0 | 0 | 0 | 0 | 0 | 0 | 0
| Slopen | 20.1663 | Slopen |  | 0 | Slopen | 0 | 0 | 0 | 0 | 0 | 0 | 0 | 0 | 0 | 0 | 0 | Recycling | 0 | 0 | 0 | 0 | 0 | 0 | 0 | 0 | 0 | 0 | 0
| Hergebruik | -34.6037 | Hergebruik |  | 0 | Hergebruik | 0 | 0 | 0 | 0 | 0 | 0 | 0 | 0 | 0 | 0 | 0

## Reststromen S kolom AC
Dwarsliggers | Bron | Waarde | Don't use | Percentage hergebruik | Nulmeting |  | Waarde 2020 | Waarde 2021 | Waarde 2022 | Waarde 2023 | Waarde 2024 | Waarde 2025 | Waarde 2026 | Waarde 2027 | Waarde 2028 | Waarde 2029 | Waarde 2030 |  | Waarde PM2020 | Waarde PM2021 | Waarde PM2022 | Waarde PM2023 | Waarde PM2024 | Waarde PM2025 | Waarde PM2026 | Waarde PM2027 | Waarde PM2028 | Waarde PM2029 | Waarde PM2030
| Winning en Aanleg | 21.2962 | Winning en Aanleg | 0% | 0 | Winning en Aanleg | 0 | 0 | 0 | 0 | 0 | 0 | 0 | 0 | 0 | 0 | 0 | Verbranden | 0 | 0 | 0 | 0 | 0 | 0 | 0 | 0 | 0 | 0 | 0
| Beheer | 1.1208 | Beheer |  | 0 | Beheer | 0 | 0 | 0 | 0 | 0 | 0 | 0 | 0 | 0 | 0 | 0 | Storten | 0 | 0 | 0 | 0 | 0 | 0 | 0 | 0 | 0 | 0 | 0
| Slopen | 264.6365 | Slopen |  | 0 | Slopen | 0 | 0 | 0 | 0 | 0 | 0 | 0 | 0 | 0 | 0 | 0 | Recycling | 0 | 0 | 0 | 0 | 0 | 0 | 0 | 0 | 0 | 0 | 0
| Hergebruik | -121.8635 | Hergebruik |  | 0 | Hergebruik | 0 | 0 | 0 | 0 | 0 | 0 | 0 | 0 | 0 | 0 | 0

## Reststromen S kolom AD
Ballast | Bron | Waarde | Don't use | Percentage hergebruik | Nulmeting |  | Waarde 2020 | Waarde 2021 | Waarde 2022 | Waarde 2023 | Waarde 2024 | Waarde 2025 | Waarde 2026 | Waarde 2027 | Waarde 2028 | Waarde 2029 | Waarde 2030 |  | Waarde PM2020 | Waarde PM2021 | Waarde PM2022 | Waarde PM2023 | Waarde PM2024 | Waarde PM2025 | Waarde PM2026 | Waarde PM2027 | Waarde PM2028 | Waarde PM2029 | Waarde PM2030
| Winning en Aanleg | 220.4 | Winning en Aanleg | 0% | 0 | Winning en Aanleg | 0 | 0 | 0 | 0 | 0 | 0 | 0 | 0 | 0 | 0 | 0 | Verbranden | 0 | 0 | 0 | 0 | 0 | 0 | 0 | 0 | 0 | 0 | 0
| Beheer | 11.6 | Beheer |  | 0 | Beheer | 0 | 0 | 0 | 0 | 0 | 0 | 0 | 0 | 0 | 0 | 0 | Storten | 0 | 0 | 0 | 0 | 0 | 0 | 0 | 0 | 0 | 0 | 0
| Slopen | 16.4 | Slopen |  | 0 | Slopen | 0 | 0 | 0 | 0 | 0 | 0 | 0 | 0 | 0 | 0 | 0 | Recycling | 0 | 0 | 0 | 0 | 0 | 0 | 0 | 0 | 0 | 0 | 0
| Hergebruik | -3983.6 | Hergebruik |  | 0 | Hergebruik | 0 | 0 | 0 | 0 | 0 | 0 | 0 | 0 | 0 | 0 | 0

## Reststromen S kolom AE
Wissel | Bron | Waarde | Don't use | Percentage hergebruik | Nulmeting |  | Waarde 2020 | Waarde 2021 | Waarde 2022 | Waarde 2023 | Waarde 2024 | Waarde 2025 | Waarde 2026 | Waarde 2027 | Waarde 2028 | Waarde 2029 | Waarde 2030 |  | Waarde PM2020 | Waarde PM2021 | Waarde PM2022 | Waarde PM2023 | Waarde PM2024 | Waarde PM2025 | Waarde PM2026 | Waarde PM2027 | Waarde PM2028 | Waarde PM2029 | Waarde PM2030
| Winning en Aanleg | 2231.659 | Winning en Aanleg | 0% | 0 | Winning en Aanleg | 0 | 0 | 0 | 0 | 0 | 0 | 0 | 0 | 0 | 0 | 0 | Verbranden | 0 | 0 | 0 | 0 | 0 | 0 | 0 | 0 | 0 | 0 | 0
| Beheer | 117.4557 | Beheer |  | 0 | Beheer | 0 | 0 | 0 | 0 | 0 | 0 | 0 | 0 | 0 | 0 | 0 | Storten | 0 | 0 | 0 | 0 | 0 | 0 | 0 | 0 | 0 | 0 | 0
| Slopen | 31664.446 | Slopen |  | 0 | Slopen | 0 | 0 | 0 | 0 | 0 | 0 | 0 | 0 | 0 | 0 | 0 | Recycling | 0 | 0 | 0 | 0 | 0 | 0 | 0 | 0 | 0 | 0 | 0
| Hergebruik | -8837.5315 | Hergebruik |  | 0 | Hergebruik | 0 | 0 | 0 | 0 | 0 | 0 | 0 | 0 | 0 | 0 | 0

## Reststromen S kolom AF
Draagconstructiebovenleiding | Bron | Waarde | Don't use | Percentage hergebruik | Nulmeting |  | Waarde 2020 | Waarde 2021 | Waarde 2022 | Waarde 2023 | Waarde 2024 | Waarde 2025 | Waarde 2026 | Waarde 2027 | Waarde 2028 | Waarde 2029 | Waarde 2030 |  | Waarde PM2020 | Waarde PM2021 | Waarde PM2022 | Waarde PM2023 | Waarde PM2024 | Waarde PM2025 | Waarde PM2026 | Waarde PM2027 | Waarde PM2028 | Waarde PM2029 | Waarde PM2030
| Winning en Aanleg | 620.8894 | Winning en Aanleg | 0% | 0 | Winning en Aanleg | 0 | 0 | 0 | 0 | 0 | 0 | 0 | 0 | 0 | 0 | 0 | Verbranden | 0 | 0 | 0 | 0 | 0 | 0 | 0 | 0 | 0 | 0 | 0
| Beheer | 32.6784 | Beheer |  | 0 | Beheer | 0 | 0 | 0 | 0 | 0 | 0 | 0 | 0 | 0 | 0 | 0 | Storten | 0 | 0 | 0 | 0 | 0 | 0 | 0 | 0 | 0 | 0 | 0
| Slopen | 9046.2795 | Slopen |  | 0 | Slopen | 0 | 0 | 0 | 0 | 0 | 0 | 0 | 0 | 0 | 0 | 0 | Recycling | 0 | 0 | 0 | 0 | 0 | 0 | 0 | 0 | 0 | 0 | 0
| Hergebruik | -2222.1305 | Hergebruik |  | 0 | Hergebruik | 0 | 0 | 0 | 0 | 0 | 0 | 0 | 0 | 0 | 0 | 0

## Reststromen W AG
Gemaal | Bron | Waarde | Don't use | Percentage hergebruik | Nulmeting |  | Waarde 2020 | Waarde 2021 | Waarde 2022 | Waarde 2023 | Waarde 2024 | Waarde 2025 | Waarde 2026 | Waarde 2027 | Waarde 2028 | Waarde 2029 | Waarde 2030 |  | Waarde PM2020 | Waarde PM2021 | Waarde PM2022 | Waarde PM2023 | Waarde PM2024 | Waarde PM2025 | Waarde PM2026 | Waarde PM2027 | Waarde PM2028 | Waarde PM2029 | Waarde PM2030
| Winning en Aanleg | 10029.853 | Winning en Aanleg | 0% | 0 | Winning en Aanleg | 0 | 0 | 0 | 0 | 0 | 0 | 0 | 0 | 0 | 0 | 0 | Verbranden | 0 | 0 | 0 | 0 | 0 | 0 | 0 | 0 | 0 | 0 | 0
| Beheer | 527.887 | Beheer |  | 0 | Beheer | 0 | 0 | 0 | 0 | 0 | 0 | 0 | 0 | 0 | 0 | 0 | Storten | 0 | 0 | 0 | 0 | 0 | 0 | 0 | 0 | 0 | 0 | 0
| Slopen | 128931.849 | Slopen |  | 0 | Slopen | 0 | 0 | 0 | 0 | 0 | 0 | 0 | 0 | 0 | 0 | 0 | Recycling | 0 | 0 | 0 | 0 | 0 | 0 | 0 | 0 | 0 | 0 | 0
| Hergebruik | -53098.151 | Hergebruik |  | 0 | Hergebruik | 0 | 0 | 0 | 0 | 0 | 0 | 0 | 0 | 0 | 0 | 0

## Reststromen W AH
Stuw | Bron | Waarde | Don't use | Percentage hergebruik | Nulmeting |  | Waarde 2020 | Waarde 2021 | Waarde 2022 | Waarde 2023 | Waarde 2024 | Waarde 2025 | Waarde 2026 | Waarde 2027 | Waarde 2028 | Waarde 2029 | Waarde 2030 |  | Waarde PM2020 | Waarde PM2021 | Waarde PM2022 | Waarde PM2023 | Waarde PM2024 | Waarde PM2025 | Waarde PM2026 | Waarde PM2027 | Waarde PM2028 | Waarde PM2029 | Waarde PM2030
| Winning en Aanleg | 1598.1204 | Winning en Aanleg | 0% | 0 | Winning en Aanleg | 0 | 0 | 0 | 0 | 0 | 0 | 0 | 0 | 0 | 0 | 0 | Verbranden | 0 | 0 | 0 | 0 | 0 | 0 | 0 | 0 | 0 | 0 | 0
| Beheer | 84.1116 | Beheer |  | 0 | Beheer | 0 | 0 | 0 | 0 | 0 | 0 | 0 | 0 | 0 | 0 | 0 | Storten | 0 | 0 | 0 | 0 | 0 | 0 | 0 | 0 | 0 | 0 | 0
| Slopen | 18115.8984 | Slopen |  | 0 | Slopen | 0 | 0 | 0 | 0 | 0 | 0 | 0 | 0 | 0 | 0 | 0 | Recycling | 0 | 0 | 0 | 0 | 0 | 0 | 0 | 0 | 0 | 0 | 0
| Hergebruik | -10888.1016 | Hergebruik |  | 0 | Hergebruik | 0 | 0 | 0 | 0 | 0 | 0 | 0 | 0 | 0 | 0 | 0

## Reststromen W AI
Oeverbeschoeiing (geotextiel) | Bron | Waarde | Don't use | Percentage hergebruik | Nulmeting |  | Waarde 2020 | Waarde 2021 | Waarde 2022 | Waarde 2023 | Waarde 2024 | Waarde 2025 | Waarde 2026 | Waarde 2027 | Waarde 2028 | Waarde 2029 | Waarde 2030 |  | Waarde PM2020 | Waarde PM2021 | Waarde PM2022 | Waarde PM2023 | Waarde PM2024 | Waarde PM2025 | Waarde PM2026 | Waarde PM2027 | Waarde PM2028 | Waarde PM2029 | Waarde PM2030
| Winning en Aanleg | 264.48 | Winning en Aanleg | 0% | 0 | Winning en Aanleg | 0 | 0 | 0 | 0 | 0 | 0 | 0 | 0 | 0 | 0 | 0 | Verbranden | 0 | 0 | 0 | 0 | 0 | 0 | 0 | 0 | 0 | 0 | 0
| Beheer | 13.92 | Beheer |  | 0 | Beheer | 0 | 0 | 0 | 0 | 0 | 0 | 0 | 0 | 0 | 0 | 0 | Storten | 0 | 0 | 0 | 0 | 0 | 0 | 0 | 0 | 0 | 0 | 0
| Slopen | 1950.24 | Slopen |  | 0 | Slopen | 0 | 0 | 0 | 0 | 0 | 0 | 0 | 0 | 0 | 0 | 0 | Recycling | 0 | 0 | 0 | 0 | 0 | 0 | 0 | 0 | 0 | 0 | 0
| Hergebruik | -2849.76 | Hergebruik |  | 0 | Hergebruik | 0 | 0 | 0 | 0 | 0 | 0 | 0 | 0 | 0 | 0 | 0

## Reststromen W AJ
Persleidingen (beton) | Bron | Waarde | Don't use | Percentage hergebruik | Nulmeting |  | Waarde 2020 | Waarde 2021 | Waarde 2022 | Waarde 2023 | Waarde 2024 | Waarde 2025 | Waarde 2026 | Waarde 2027 | Waarde 2028 | Waarde 2029 | Waarde 2030 |  | Waarde PM2020 | Waarde PM2021 | Waarde PM2022 | Waarde PM2023 | Waarde PM2024 | Waarde PM2025 | Waarde PM2026 | Waarde PM2027 | Waarde PM2028 | Waarde PM2029 | Waarde PM2030
| Winning en Aanleg | 4.8625 | Winning en Aanleg | 0% | 0 | Winning en Aanleg | 0 | 0 | 0 | 0 | 0 | 0 | 0 | 0 | 0 | 0 | 0 | Verbranden | 0 | 0 | 0 | 0 | 0 | 0 | 0 | 0 | 0 | 0 | 0
| Beheer | 0.25592 | Beheer |  | 0 | Beheer | 0 | 0 | 0 | 0 | 0 | 0 | 0 | 0 | 0 | 0 | 0 | Storten | 0 | 0 | 0 | 0 | 0 | 0 | 0 | 0 | 0 | 0 | 0
| Slopen | 85.2123 | Slopen |  | 0 | Slopen | 0 | 0 | 0 | 0 | 0 | 0 | 0 | 0 | 0 | 0 | 0 | Recycling | 0 | 0 | 0 | 0 | 0 | 0 | 0 | 0 | 0 | 0 | 0
| Hergebruik | -3.0357 | Hergebruik |  | 0 | Hergebruik | 0 | 0 | 0 | 0 | 0 | 0 | 0 | 0 | 0 | 0 | 0

## Reststromen W AK
Persleidingen (PVC) | Bron | Waarde | Don't use | Percentage hergebruik | Nulmeting |  | Waarde 2020 | Waarde 2021 | Waarde 2022 | Waarde 2023 | Waarde 2024 | Waarde 2025 | Waarde 2026 | Waarde 2027 | Waarde 2028 | Waarde 2029 | Waarde 2030 |  | Waarde PM2020 | Waarde PM2021 | Waarde PM2022 | Waarde PM2023 | Waarde PM2024 | Waarde PM2025 | Waarde PM2026 | Waarde PM2027 | Waarde PM2028 | Waarde PM2029 | Waarde PM2030
| Winning en Aanleg | 0.29589 | Winning en Aanleg | 0% | 0 | Winning en Aanleg | 0 | 0 | 0 | 0 | 0 | 0 | 0 | 0 | 0 | 0 | 0 | Verbranden | 0 | 0 | 0 | 0 | 0 | 0 | 0 | 0 | 0 | 0 | 0
| Beheer | 0.015573 | Beheer |  | 0 | Beheer | 0 | 0 | 0 | 0 | 0 | 0 | 0 | 0 | 0 | 0 | 0 | Storten | 0 | 0 | 0 | 0 | 0 | 0 | 0 | 0 | 0 | 0 | 0
| Slopen | 5.3136 | Slopen |  | 0 | Slopen | 0 | 0 | 0 | 0 | 0 | 0 | 0 | 0 | 0 | 0 | 0 | Recycling | 0 | 0 | 0 | 0 | 0 | 0 | 0 | 0 | 0 | 0 | 0
| Hergebruik | -0.056385 | Hergebruik |  | 0 | Hergebruik | 0 | 0 | 0 | 0 | 0 | 0 | 0 | 0 | 0 | 0 | 0

## Reststromen W AL
Persleidingen (gietijzer) | Bron | Waarde | Don't use | Percentage hergebruik | Nulmeting |  | Waarde 2020 | Waarde 2021 | Waarde 2022 | Waarde 2023 | Waarde 2024 | Waarde 2025 | Waarde 2026 | Waarde 2027 | Waarde 2028 | Waarde 2029 | Waarde 2030 |  | Waarde PM2020 | Waarde PM2021 | Waarde PM2022 | Waarde PM2023 | Waarde PM2024 | Waarde PM2025 | Waarde PM2026 | Waarde PM2027 | Waarde PM2028 | Waarde PM2029 | Waarde PM2030
| Winning en Aanleg | 0.87609 | Winning en Aanleg | 0% | 0 | Winning en Aanleg | 0 | 0 | 0 | 0 | 0 | 0 | 0 | 0 | 0 | 0 | 0 | Verbranden | 0 | 0 | 0 | 0 | 0 | 0 | 0 | 0 | 0 | 0 | 0
| Beheer | 0.04611 | Beheer |  | 0 | Beheer | 0 | 0 | 0 | 0 | 0 | 0 | 0 | 0 | 0 | 0 | 0 | Storten | 0 | 0 | 0 | 0 | 0 | 0 | 0 | 0 | 0 | 0 | 0
| Slopen | 17.5425 | Slopen |  | 0 | Slopen | 0 | 0 | 0 | 0 | 0 | 0 | 0 | 0 | 0 | 0 | 0 | Recycling | 0 | 0 | 0 | 0 | 0 | 0 | 0 | 0 | 0 | 0 | 0
| Hergebruik | 1.6425 | Hergebruik |  | 0 | Hergebruik | 0 | 0 | 0 | 0 | 0 | 0 | 0 | 0 | 0 | 0 | 0

## Reststromen O AM
Geluidbeperkende constructie (glas) | Bron | Waarde | Don't use | Percentage hergebruik | Nulmeting |  | Waarde 2020 | Waarde 2021 | Waarde 2022 | Waarde 2023 | Waarde 2024 | Waarde 2025 | Waarde 2026 | Waarde 2027 | Waarde 2028 | Waarde 2029 | Waarde 2030 |  | Waarde PM2020 | Waarde PM2021 | Waarde PM2022 | Waarde PM2023 | Waarde PM2024 | Waarde PM2025 | Waarde PM2026 | Waarde PM2027 | Waarde PM2028 | Waarde PM2029 | Waarde PM2030
| Winning en Aanleg | 6.612 | Winning en Aanleg | 0% | 0 | Winning en Aanleg | 0 | 0 | 0 | 0 | 0 | 0 | 0 | 0 | 0 | 0 | 0 | Verbranden | 0 | 0 | 0 | 0 | 0 | 0 | 0 | 0 | 0 | 0 | 0
| Beheer | 0.348 | Beheer |  | 0 | Beheer | 0 | 0 | 0 | 0 | 0 | 0 | 0 | 0 | 0 | 0 | 0 | Storten | 0 | 0 | 0 | 0 | 0 | 0 | 0 | 0 | 0 | 0 | 0
| Slopen | 78.468 | Slopen |  | 0 | Slopen | 0 | 0 | 0 | 0 | 0 | 0 | 0 | 0 | 0 | 0 | 0 | Recycling | 0 | 0 | 0 | 0 | 0 | 0 | 0 | 0 | 0 | 0 | 0
| Hergebruik | -41.532 | Hergebruik |  | 0 | Hergebruik | 0 | 0 | 0 | 0 | 0 | 0 | 0 | 0 | 0 | 0 | 0

## Reststromen O AN
Geluidbeperkende constructie (beton) | Bron | Waarde | Don't use | Percentage hergebruik | Nulmeting |  | Waarde 2020 | Waarde 2021 | Waarde 2022 | Waarde 2023 | Waarde 2024 | Waarde 2025 | Waarde 2026 | Waarde 2027 | Waarde 2028 | Waarde 2029 | Waarde 2030 |  | Waarde PM2020 | Waarde PM2021 | Waarde PM2022 | Waarde PM2023 | Waarde PM2024 | Waarde PM2025 | Waarde PM2026 | Waarde PM2027 | Waarde PM2028 | Waarde PM2029 | Waarde PM2030
| Winning en Aanleg | 198.36 | Winning en Aanleg | 0% | 0 | Winning en Aanleg | 0 | 0 | 0 | 0 | 0 | 0 | 0 | 0 | 0 | 0 | 0 | Verbranden | 0 | 0 | 0 | 0 | 0 | 0 | 0 | 0 | 0 | 0 | 0
| Beheer | 10.44 | Beheer |  | 0 | Beheer | 0 | 0 | 0 | 0 | 0 | 0 | 0 | 0 | 0 | 0 | 0 | Storten | 0 | 0 | 0 | 0 | 0 | 0 | 0 | 0 | 0 | 0 | 0
| Slopen | 2955.6 | Slopen |  | 0 | Slopen | 0 | 0 | 0 | 0 | 0 | 0 | 0 | 0 | 0 | 0 | 0 | Recycling | 0 | 0 | 0 | 0 | 0 | 0 | 0 | 0 | 0 | 0 | 0
| Hergebruik | -644.4 | Hergebruik |  | 0 | Hergebruik | 0 | 0 | 0 | 0 | 0 | 0 | 0 | 0 | 0 | 0 | 0

## Reststromen O AO
Geluidbeperkende constructie (houten panelen) | Bron | Waarde | Don't use | Percentage hergebruik | Nulmeting |  | Waarde 2020 | Waarde 2021 | Waarde 2022 | Waarde 2023 | Waarde 2024 | Waarde 2025 | Waarde 2026 | Waarde 2027 | Waarde 2028 | Waarde 2029 | Waarde 2030 |  | Waarde PM2020 | Waarde PM2021 | Waarde PM2022 | Waarde PM2023 | Waarde PM2024 | Waarde PM2025 | Waarde PM2026 | Waarde PM2027 | Waarde PM2028 | Waarde PM2029 | Waarde PM2030
| Winning en Aanleg | 3.7193 | Winning en Aanleg | 0% | 0 | Winning en Aanleg | 0 | 0 | 0 | 0 | 0 | 0 | 0 | 0 | 0 | 0 | 0 | Verbranden | 0 | 0 | 0 | 0 | 0 | 0 | 0 | 0 | 0 | 0 | 0
| Beheer | 0.19575 | Beheer |  | 0 | Beheer | 0 | 0 | 0 | 0 | 0 | 0 | 0 | 0 | 0 | 0 | 0 | Storten | 0 | 0 | 0 | 0 | 0 | 0 | 0 | 0 | 0 | 0 | 0
| Slopen | -0.80325 | Slopen |  | 0 | Slopen | 0 | 0 | 0 | 0 | 0 | 0 | 0 | 0 | 0 | 0 | 0 | Recycling | 0 | 0 | 0 | 0 | 0 | 0 | 0 | 0 | 0 | 0 | 0
| Hergebruik | -68.3033 | Hergebruik |  | 0 | Hergebruik | 0 | 0 | 0 | 0 | 0 | 0 | 0 | 0 | 0 | 0 | 0

## Reststromen W AP
Persleidingen (staal) | Bron | Waarde | Don't use | Percentage hergebruik | Nulmeting |  | Waarde 2020 | Waarde 2021 | Waarde 2022 | Waarde 2023 | Waarde 2024 | Waarde 2025 | Waarde 2026 | Waarde 2027 | Waarde 2028 | Waarde 2029 | Waarde 2030 |  | Waarde PM2020 | Waarde PM2021 | Waarde PM2022 | Waarde PM2023 | Waarde PM2024 | Waarde PM2025 | Waarde PM2026 | Waarde PM2027 | Waarde PM2028 | Waarde PM2029 | Waarde PM2030
| Winning en Aanleg | 4.7551 | Winning en Aanleg | 0% | 0 | Winning en Aanleg | 0 | 0 | 0 | 0 | 0 | 0 | 0 | 0 | 0 | 0 | 0 | Verbranden | 0 | 0 | 0 | 0 | 0 | 0 | 0 | 0 | 0 | 0 | 0
| Beheer | 0.25027 | Beheer |  | 0 | Beheer | 0 | 0 | 0 | 0 | 0 | 0 | 0 | 0 | 0 | 0 | 0 | Storten | 0 | 0 | 0 | 0 | 0 | 0 | 0 | 0 | 0 | 0 | 0
| Slopen | 27.2018 | Slopen |  | 0 | Slopen | 0 | 0 | 0 | 0 | 0 | 0 | 0 | 0 | 0 | 0 | 0 | Recycling | 0 | 0 | 0 | 0 | 0 | 0 | 0 | 0 | 0 | 0 | 0
| Hergebruik | -59.0982 | Hergebruik |  | 0 | Hergebruik | 0 | 0 | 0 | 0 | 0 | 0 | 0 | 0 | 0 | 0 | 0

## Reststromen W AQ
Oeverbeschoeiing (hout) | Bron | Waarde | Don't use | Percentage hergebruik | Nulmeting |  | Waarde 2020 | Waarde 2021 | Waarde 2022 | Waarde 2023 | Waarde 2024 | Waarde 2025 | Waarde 2026 | Waarde 2027 | Waarde 2028 | Waarde 2029 | Waarde 2030 |  | Waarde PM2020 | Waarde PM2021 | Waarde PM2022 | Waarde PM2023 | Waarde PM2024 | Waarde PM2025 | Waarde PM2026 | Waarde PM2027 | Waarde PM2028 | Waarde PM2029 | Waarde PM2030
| Winning en Aanleg | 265.388 | Winning en Aanleg | 0% | 0 | Winning en Aanleg | 0 | 0 | 0 | 0 | 0 | 0 | 0 | 0 | 0 | 0 | 0 | Verbranden | 0 | 0 | 0 | 0 | 0 | 0 | 0 | 0 | 0 | 0 | 0
| Beheer | 13.9678 | Beheer |  | 0 | Beheer | 0 | 0 | 0 | 0 | 0 | 0 | 0 | 0 | 0 | 0 | 0 | Storten | 0 | 0 | 0 | 0 | 0 | 0 | 0 | 0 | 0 | 0 | 0
| Slopen | 4423.4552 | Slopen |  | 0 | Slopen | 0 | 0 | 0 | 0 | 0 | 0 | 0 | 0 | 0 | 0 | 0 | Recycling | 0 | 0 | 0 | 0 | 0 | 0 | 0 | 0 | 0 | 0 | 0
| Hergebruik | -393.0248 | Hergebruik |  | 0 | Hergebruik | 0 | 0 | 0 | 0 | 0 | 0 | 0 | 0 | 0 | 0 | 0

## Reststromen W AR
Schut-/keersluis groot (hout) | Bron | Waarde | Don't use | Percentage hergebruik | Nulmeting |  | Waarde 2020 | Waarde 2021 | Waarde 2022 | Waarde 2023 | Waarde 2024 | Waarde 2025 | Waarde 2026 | Waarde 2027 | Waarde 2028 | Waarde 2029 | Waarde 2030 |  | Waarde PM2020 | Waarde PM2021 | Waarde PM2022 | Waarde PM2023 | Waarde PM2024 | Waarde PM2025 | Waarde PM2026 | Waarde PM2027 | Waarde PM2028 | Waarde PM2029 | Waarde PM2030
| Winning en Aanleg | 419410.18 | Winning en Aanleg | 0% | 0 | Winning en Aanleg | 0 | 0 | 0 | 0 | 0 | 0 | 0 | 0 | 0 | 0 | 0 | Verbranden | 0 | 0 | 0 | 0 | 0 | 0 | 0 | 0 | 0 | 0 | 0
| Beheer | 22074.22 | Beheer |  | 0 | Beheer | 0 | 0 | 0 | 0 | 0 | 0 | 0 | 0 | 0 | 0 | 0 | Storten | 0 | 0 | 0 | 0 | 0 | 0 | 0 | 0 | 0 | 0 | 0
| Slopen | 2964034.92 | Slopen |  | 0 | Slopen | 0 | 0 | 0 | 0 | 0 | 0 | 0 | 0 | 0 | 0 | 0 | Recycling | 0 | 0 | 0 | 0 | 0 | 0 | 0 | 0 | 0 | 0 | 0
| Hergebruik | -4647765.08 | Hergebruik |  | 0 | Hergebruik | 0 | 0 | 0 | 0 | 0 | 0 | 0 | 0 | 0 | 0 | 0

## Reststromen W AS
Schut-/keersluis groot (staal) | Bron | Waarde | Don't use | Percentage hergebruik | Nulmeting |  | Waarde 2020 | Waarde 2021 | Waarde 2022 | Waarde 2023 | Waarde 2024 | Waarde 2025 | Waarde 2026 | Waarde 2027 | Waarde 2028 | Waarde 2029 | Waarde 2030 |  | Waarde PM2020 | Waarde PM2021 | Waarde PM2022 | Waarde PM2023 | Waarde PM2024 | Waarde PM2025 | Waarde PM2026 | Waarde PM2027 | Waarde PM2028 | Waarde PM2029 | Waarde PM2030
| Winning en Aanleg | 419101.62 | Winning en Aanleg | 0% | 0 | Winning en Aanleg | 0 | 0 | 0 | 0 | 0 | 0 | 0 | 0 | 0 | 0 | 0 | Verbranden | 0 | 0 | 0 | 0 | 0 | 0 | 0 | 0 | 0 | 0 | 0
| Beheer | 22057.98 | Beheer |  | 0 | Beheer | 0 | 0 | 0 | 0 | 0 | 0 | 0 | 0 | 0 | 0 | 0 | Storten | 0 | 0 | 0 | 0 | 0 | 0 | 0 | 0 | 0 | 0 | 0
| Slopen | 2644675.74 | Slopen |  | 0 | Slopen | 0 | 0 | 0 | 0 | 0 | 0 | 0 | 0 | 0 | 0 | 0 | Recycling | 0 | 0 | 0 | 0 | 0 | 0 | 0 | 0 | 0 | 0 | 0
| Hergebruik | -4961524.26 | Hergebruik |  | 0 | Hergebruik | 0 | 0 | 0 | 0 | 0 | 0 | 0 | 0 | 0 | 0 | 0

## Reststromen W AT
Schut-/keersluis klein (hout) | Bron | Waarde | Don't use | Percentage hergebruik | Nulmeting |  | Waarde 2020 | Waarde 2021 | Waarde 2022 | Waarde 2023 | Waarde 2024 | Waarde 2025 | Waarde 2026 | Waarde 2027 | Waarde 2028 | Waarde 2029 | Waarde 2030 |  | Waarde PM2020 | Waarde PM2021 | Waarde PM2022 | Waarde PM2023 | Waarde PM2024 | Waarde PM2025 | Waarde PM2026 | Waarde PM2027 | Waarde PM2028 | Waarde PM2029 | Waarde PM2030
| Winning en Aanleg | 45595.25 | Winning en Aanleg | 0% | 0 | Winning en Aanleg | 0 | 0 | 0 | 0 | 0 | 0 | 0 | 0 | 0 | 0 | 0 | Verbranden | 0 | 0 | 0 | 0 | 0 | 0 | 0 | 0 | 0 | 0 | 0
| Beheer | 2399.75 | Beheer |  | 0 | Beheer | 0 | 0 | 0 | 0 | 0 | 0 | 0 | 0 | 0 | 0 | 0 | Storten | 0 | 0 | 0 | 0 | 0 | 0 | 0 | 0 | 0 | 0 | 0
| Slopen | 295914 | Slopen |  | 0 | Slopen | 0 | 0 | 0 | 0 | 0 | 0 | 0 | 0 | 0 | 0 | 0 | Recycling | 0 | 0 | 0 | 0 | 0 | 0 | 0 | 0 | 0 | 0 | 0
| Hergebruik | -531586 | Hergebruik |  | 0 | Hergebruik | 0 | 0 | 0 | 0 | 0 | 0 | 0 | 0 | 0 | 0 | 0

## Reststromen W AU
Schut-/keersluis klein (staal) | Bron | Waarde | Don't use | Percentage hergebruik | Nulmeting |  | Waarde 2020 | Waarde 2021 | Waarde 2022 | Waarde 2023 | Waarde 2024 | Waarde 2025 | Waarde 2026 | Waarde 2027 | Waarde 2028 | Waarde 2029 | Waarde 2030 |  | Waarde PM2020 | Waarde PM2021 | Waarde PM2022 | Waarde PM2023 | Waarde PM2024 | Waarde PM2025 | Waarde PM2026 | Waarde PM2027 | Waarde PM2028 | Waarde PM2029 | Waarde PM2030
| Winning en Aanleg | 45595.25 | Winning en Aanleg | 0% | 0 | Winning en Aanleg | 0 | 0 | 0 | 0 | 0 | 0 | 0 | 0 | 0 | 0 | 0 | Verbranden | 0 | 0 | 0 | 0 | 0 | 0 | 0 | 0 | 0 | 0 | 0
| Beheer | 2399.75 | Beheer |  | 0 | Beheer | 0 | 0 | 0 | 0 | 0 | 0 | 0 | 0 | 0 | 0 | 0 | Storten | 0 | 0 | 0 | 0 | 0 | 0 | 0 | 0 | 0 | 0 | 0
| Slopen | 223838.75 | Slopen |  | 0 | Slopen | 0 | 0 | 0 | 0 | 0 | 0 | 0 | 0 | 0 | 0 | 0 | Recycling | 0 | 0 | 0 | 0 | 0 | 0 | 0 | 0 | 0 | 0 | 0
| Hergebruik | -603661.25 | Hergebruik |  | 0 | Hergebruik | 0 | 0 | 0 | 0 | 0 | 0 | 0 | 0 | 0 | 0 | 0

## Reststromen W AV
Keersluis niet in vaarweg (hout) | Bron | Waarde | Don't use | Percentage hergebruik | Nulmeting |  | Waarde 2020 | Waarde 2021 | Waarde 2022 | Waarde 2023 | Waarde 2024 | Waarde 2025 | Waarde 2026 | Waarde 2027 | Waarde 2028 | Waarde 2029 | Waarde 2030 |  | Waarde PM2020 | Waarde PM2021 | Waarde PM2022 | Waarde PM2023 | Waarde PM2024 | Waarde PM2025 | Waarde PM2026 | Waarde PM2027 | Waarde PM2028 | Waarde PM2029 | Waarde PM2030
| Winning en Aanleg | 17681.59 | Winning en Aanleg | 0% | 0 | Winning en Aanleg | 0 | 0 | 0 | 0 | 0 | 0 | 0 | 0 | 0 | 0 | 0 | Verbranden | 0 | 0 | 0 | 0 | 0 | 0 | 0 | 0 | 0 | 0 | 0
| Beheer | 930.61 | Beheer |  | 0 | Beheer | 0 | 0 | 0 | 0 | 0 | 0 | 0 | 0 | 0 | 0 | 0 | Storten | 0 | 0 | 0 | 0 | 0 | 0 | 0 | 0 | 0 | 0 | 0
| Slopen | 134938.45 | Slopen |  | 0 | Slopen | 0 | 0 | 0 | 0 | 0 | 0 | 0 | 0 | 0 | 0 | 0 | Recycling | 0 | 0 | 0 | 0 | 0 | 0 | 0 | 0 | 0 | 0 | 0
| Hergebruik | -185961.55 | Hergebruik |  | 0 | Hergebruik | 0 | 0 | 0 | 0 | 0 | 0 | 0 | 0 | 0 | 0 | 0

## Reststromen W AW
Keersluis niet in vaarweg (staal) | Bron | Waarde | Don't use | Percentage hergebruik | Nulmeting |  | Waarde 2020 | Waarde 2021 | Waarde 2022 | Waarde 2023 | Waarde 2024 | Waarde 2025 | Waarde 2026 | Waarde 2027 | Waarde 2028 | Waarde 2029 | Waarde 2030 |  | Waarde PM2020 | Waarde PM2021 | Waarde PM2022 | Waarde PM2023 | Waarde PM2024 | Waarde PM2025 | Waarde PM2026 | Waarde PM2027 | Waarde PM2028 | Waarde PM2029 | Waarde PM2030
| Winning en Aanleg | 17808.32 | Winning en Aanleg | 0% | 0 | Winning en Aanleg | 0 | 0 | 0 | 0 | 0 | 0 | 0 | 0 | 0 | 0 | 0 | Verbranden | 0 | 0 | 0 | 0 | 0 | 0 | 0 | 0 | 0 | 0 | 0
| Beheer | 937.28 | Beheer |  | 0 | Beheer | 0 | 0 | 0 | 0 | 0 | 0 | 0 | 0 | 0 | 0 | 0 | Storten | 0 | 0 | 0 | 0 | 0 | 0 | 0 | 0 | 0 | 0 | 0
| Slopen | 98769.92 | Slopen |  | 0 | Slopen | 0 | 0 | 0 | 0 | 0 | 0 | 0 | 0 | 0 | 0 | 0 | Recycling | 0 | 0 | 0 | 0 | 0 | 0 | 0 | 0 | 0 | 0 | 0
| Hergebruik | -224430.08 | Hergebruik |  | 0 | Hergebruik | 0 | 0 | 0 | 0 | 0 | 0 | 0 | 0 | 0 | 0 | 0

## Reststromen W AX
Leeg | Bron | Waarde | Don't use | Percentage hergebruik | Nulmeting |  | Waarde 2020 | Waarde 2021 | Waarde 2022 | Waarde 2023 | Waarde 2024 | Waarde 2025 | Waarde 2026 | Waarde 2027 | Waarde 2028 | Waarde 2029 | Waarde 2030 |  | Waarde PM2020 | Waarde PM2021 | Waarde PM2022 | Waarde PM2023 | Waarde PM2024 | Waarde PM2025 | Waarde PM2026 | Waarde PM2027 | Waarde PM2028 | Waarde PM2029 | Waarde PM2030
| Winning en Aanleg | 0.00044551 | Winning en Aanleg | 0% | 0 | Winning en Aanleg | 0 | 0 | 0 | 0 | 0 | 0 | 0 | 0 | 0 | 0 | 0 | Verbranden | 0 | 0 | 0 | 0 | 0 | 0 | 0 | 0 | 0 | 0 | 0
| Beheer | 0.00013449 | Beheer |  | 0 | Beheer | 0 | 0 | 0 | 0 | 0 | 0 | 0 | 0 | 0 | 0 | 0 | Storten | 0 | 0 | 0 | 0 | 0 | 0 | 0 | 0 | 0 | 0 | 0
| Slopen | 0.01 | Slopen |  | 0 | Slopen | 0 | 0 | 0 | 0 | 0 | 0 | 0 | 0 | 0 | 0 | 0 | Recycling | 0 | 0 | 0 | 0 | 0 | 0 | 0 | 0 | 0 | 0 | 0
| Hergebruik | 0 | Hergebruik |  | 0 | Hergebruik | 0 | 0 | 0 | 0 | 0 | 0 | 0 | 0 | 0 | 0 | 0

## Stikstof Totaal
Stikstof Totaal | X-As | Waarde | Don't use | Nulmeting |  | Waarde PM2020 | Waarde PM2021 | Waarde PM2022 | Waarde PM2023 | Waarde PM2024 | Waarde PM2025 | Waarde PM2026 | Waarde PM2027 | Waarde PM2028 | Waarde PM2029 | Waarde PM2030 | Bron | Kunstwerken | Verhardingen | Spoor | Waterwegen | Overig | Percentage
| Totaal | 29.4424 | Categorie | 0 | Nox (kg) Totaal | 0.18949 | 0 | 0 | 0 | 0 | 0 | 0 | 0 | 0 | 0 | 0 | winning van materiaal | 0.072712 | 0.014663 | 0.10229 | 0.22661 | 0.17315 | 0.11788
| Winning en aanleg | 12.0638 | Uitstoot Nox | 0 | Nox (kg) Fase A | 0.040792 | 0 | 0 | 0 | 0 | 0 | 0 | 0 | 0 | 0 | 0 | vervoersbewegingen | 0.73762 | 0.97416 | 0.86098 | 0.66164 | 0.38701 | 0.72428
| Beheer | 13.6802 | Uitstoot NOx levensduur aanleg | 0 | Nox (kg) Fase B | 0.0021019 | 0.0021019 | 0.0021019 | 0.0021019 | 0.0021019 | 0.0021019 | 0.0021019 | 0.0021019 | 0.0021019 | 0.0021019 | 0.0021019 | bouwplaats | 0.18967 | 0.011173 | 0.036731 | 0.11175 | 0.43985 | 0.15783
| Slopen | 3.6984 |  | 0 | Nox (kg) Fase C | 0 | 0 | 0 | 0 | 0 | 0 | 0 | 0 | 0 | 0 | 0

## Stikstof KW
Stikstof Totaal Kunstwerken | X-As | Waarde | Don't use | Nulmeting |  | Waarde PM2020 | Waarde PM2021 | Waarde PM2022 | Waarde PM2023 | Waarde PM2024 | Waarde PM2025 | Waarde PM2026 | Waarde PM2027 | Waarde PM2028 | Waarde PM2029 | Waarde PM2030 | Bron | Kolom D | Kolom E | Kolom F | Kolom G | Kolom H | Kolom I | Kolom J | Kolom K | Kolom L | Kolom M | Percentage
| Totaal | 19.7868 | Categorie | 0 | Nox (kg) Totaal | 0.18949 | 0 | 0 | 0 | 0 | 0 | 0 | 0 | 0 | 0 | 0 | winning van materiaal | 0.053843 | 0.052574 | 0.05229 | 0.039335 | 0.075083 | 0.095791 | 0.13705 | 0.038987 | 0.078097 | 0.10407 | 0.072712
| Winning en aanleg | 4.8139 | Uitstoot Nox | 0 | Nox (kg) Fase A | 0.040792 | 0 | 0 | 0 | 0 | 0 | 0 | 0 | 0 | 0 | 0 | vervoersbewegingen | 0.73884 | 0.88819 | 0.86915 | 0.88964 | 0.73786 | 0.69312 | 0.76634 | 0.74052 | 0.74505 | 0.30745 | 0.73762
| Beheer | 11.5203 | Uitstoot NOx levensduur aanleg | 0 | Nox (kg) Fase B | 0.0021019 | 0.0021019 | 0.0021019 | 0.0021019 | 0.0021019 | 0.0021019 | 0.0021019 | 0.0021019 | 0.0021019 | 0.0021019 | 0.0021019 | bouwplaats | 0.20731 | 0.059239 | 0.078562 | 0.071021 | 0.18705 | 0.21109 | 0.096612 | 0.2205 | 0.17686 | 0.58848 | 0.18967
| Slopen | 3.4526 |  | 0 | Nox (kg) Fase C | 0 | 0 | 0 | 0 | 0 | 0 | 0 | 0 | 0 | 0 | 0

## Stikstof V
Stikstof Totaal Verhardingen | X-As | Waarde | Don't use | Nulmeting |  | Waarde PM2020 | Waarde PM2021 | Waarde PM2022 | Waarde PM2023 | Waarde PM2024 | Waarde PM2025 | Waarde PM2026 | Waarde PM2027 | Waarde PM2028 | Waarde PM2029 | Waarde PM2030 | Bron | Kolom N | Kolom O | Kolom P | Kolom Q | Kolom R | Kolom S | Kolom T | Kolom U | Kolom V | Kolom W | Kolom X | Kolom Y | Kolom Z | Percentage
| Totaal | 0.016108 | Categorie | 0 | Nox (kg) Totaal | 0 | 0 | 0 | 0 | 0 | 0 | 0 | 0 | 0 | 0 | 0 | winning van materiaal | 0.014819 | 0.015797 | 0.01226 | 0.013376 | 0.008162 | 0.0092761 | 0.013189 | 0.04239 | 0.012799 | 0.013713 | 0.015075 | 0.0098767 | 0.0098871 | 0.014663
| Winning en aanleg | 0.0034789 | Uitstoot Nox | 0 | Nox (kg) Fase A | 0 | 0 | 0 | 0 | 0 | 0 | 0 | 0 | 0 | 0 | 0 | vervoersbewegingen | 0.9711 | 0.96912 | 0.97648 | 0.97416 | 0.98434 | 0.98208 | 0.97501 | 0.95709 | 0.97207 | 0.97333 | 0.96886 | 0.9808 | 0.97968 | 0.97416
| Beheer | 0.011768 | Uitstoot NOx levensduur aanleg | 0 | Nox (kg) Fase B | 0 | 0 | 0 | 0 | 0 | 0 | 0 | 0 | 0 | 0 | 0 | bouwplaats | 0.014079 | 0.015085 | 0.011261 | 0.01246 | 0.0075019 | 0.008644 | 0.011802 | 0.00051605 | 0.015131 | 0.012954 | 0.016061 | 0.009323 | 0.010433 | 0.011173
| Slopen | 0.00086104 |  | 0 | Nox (kg) Fase C | 0 | 0 | 0 | 0 | 0 | 0 | 0 | 0 | 0 | 0 | 0

## Stikstof S
Stikstof Totaal Spoorwegen | X-As | Waarde | Don't use | Nulmeting |  | Waarde PM2020 | Waarde PM2021 | Waarde PM2022 | Waarde PM2023 | Waarde PM2024 | Waarde PM2025 | Waarde PM2026 | Waarde PM2027 | Waarde PM2028 | Waarde PM2029 | Waarde PM2030 | Bron | Kolom AA | Kolom AB | Kolom AC | Kolom AD | Kolom AE | Kolom AF | Percentage
| Totaal | 3.8394 | Categorie | 0 | Nox (kg) Totaal | 0 | 0 | 0 | 0 | 0 | 0 | 0 | 0 | 0 | 0 | 0 | winning van materiaal | 0.067579 | 0.2271 | 0.18739 | 0.056752 | 0.014866 | 0.06007 | 0.10229
| Winning en aanleg | 1.5647 | Uitstoot Nox | 0 | Nox (kg) Fase A | 0 | 0 | 0 | 0 | 0 | 0 | 0 | 0 | 0 | 0 | 0 | vervoersbewegingen | 0.92657 | 0.6474 | 0.78927 | 0.92162 | 0.98269 | 0.89831 | 0.86098
| Beheer | 2.0894 | Uitstoot NOx levensduur aanleg | 0 | Nox (kg) Fase B | 0 | 0 | 0 | 0 | 0 | 0 | 0 | 0 | 0 | 0 | 0 | bouwplaats | 0.0058497 | 0.1255 | 0.023344 | 0.021632 | 0.0024459 | 0.041616 | 0.036731
| Slopen | 0.18536 |  | 0 | Nox (kg) Fase C | 0 | 0 | 0 | 0 | 0 | 0 | 0 | 0 | 0 | 0 | 0

## Stikstof W
Stikstof Totaal Waterwegen/systemen | X-As | Waarde | Don't use | Nulmeting |  | Waarde PM2020 | Waarde PM2021 | Waarde PM2022 | Waarde PM2023 | Waarde PM2024 | Waarde PM2025 | Waarde PM2026 | Waarde PM2027 | Waarde PM2028 | Waarde PM2029 | Waarde PM2030 | Bron | Kolom AG | Kolom AH | Kolom AI | Kolom AJ | Kolom AK | Kolom AL | Kolom AP | Kolom AQ | Kolom AR | Kolom AS | Kolom AT | Kolom AU | Kolom AV | Kolom AW | Kolom AX | Percentage
| Totaal | 5.7992 | Categorie | 0 | Nox (kg) Totaal | 0 | 0 | 0 | 0 | 0 | 0 | 0 | 0 | 0 | 0 | 0 | winning van materiaal | 0.16925 | 0.17976 | 0.12499 | 0.056625 | 0.23519 | 0.04647 | 0.32245 | 0.24526 | 0.31942 | 0.33418 | 0.28979 | 0.32966 | 0.29284 | 0 | 0 | 0.22661
| Winning en aanleg | 5.6812 | Uitstoot Nox | 0 | Nox (kg) Fase A | 0 | 0 | 0 | 0 | 0 | 0 | 0 | 0 | 0 | 0 | 0 | vervoersbewegingen | 0.67083 | 0.66106 | 0.55639 | 0.80402 | 0.44301 | 0.94957 | 0.5906 | 0.52782 | 0.6777 | 0.66107 | 0.70277 | 0.65644 | 0.70007 | 0 | 0 | 0.66164
| Beheer | 0.05879 | Uitstoot NOx levensduur aanleg | 0 | Nox (kg) Fase B | 0 | 0 | 0 | 0 | 0 | 0 | 0 | 0 | 0 | 0 | 0 | bouwplaats | 0.15991 | 0.15918 | 0.31861 | 0.13935 | 0.3218 | 0.0039584 | 0.08695 | 0.22692 | 0.0028747 | 0.0047462 | 0.0074358 | 0.013899 | 0.0070959 | 0 | 0 | 0.11175
| Slopen | 0.059214 |  | 0 | Nox (kg) Fase C | 0 | 0 | 0 | 0 | 0 | 0 | 0 | 0 | 0 | 0 | 0

## Stikstof O
Stikstof Totaal Overige Bouwwerken | X-As | Waarde | Don't use | Nulmeting |  | Waarde PM2020 | Waarde PM2021 | Waarde PM2022 | Waarde PM2023 | Waarde PM2024 | Waarde PM2025 | Waarde PM2026 | Waarde PM2027 | Waarde PM2028 | Waarde PM2029 | Waarde PM2030 | Bron | Kolom AM | Kolom AN | Kolom AO | Percentage
| Totaal | 0.00081932 | Categorie | 0 | Nox (kg) Totaal | 0 | 0 | 0 | 0 | 0 | 0 | 0 | 0 | 0 | 0 | 0 | winning van materiaal | 0.17789 | 0.16051 | 0.18104 | 0.17315
| Winning en aanleg | 0.00046512 | Uitstoot Nox | 0 | Nox (kg) Fase A | 0 | 0 | 0 | 0 | 0 | 0 | 0 | 0 | 0 | 0 | 0 | vervoersbewegingen | 0.31636 | 0.49808 | 0.34657 | 0.38701
| Beheer | 0 | Uitstoot NOx levensduur aanleg | 0 | Nox (kg) Fase B | 0 | 0 | 0 | 0 | 0 | 0 | 0 | 0 | 0 | 0 | 0 | bouwplaats | 0.50575 | 0.34141 | 0.47239 | 0.43985
| Slopen | 0.0003542 |  | 0 | Nox (kg) Fase C | 0 | 0 | 0 | 0 | 0 | 0 | 0 | 0 | 0 | 0 | 0

## Stikstof KW kolom D
Vaste brug (staal) | X-As | Waarde | Don't use | Nulmeting |  | Waarde PM2020 | Waarde PM2021 | Waarde PM2022 | Waarde PM2023 | Waarde PM2024 | Waarde PM2025 | Waarde PM2026 | Waarde PM2027 | Waarde PM2028 | Waarde PM2029 | Waarde PM2030 | Bron | Percentage
| Totaal | 189.488 | Categorie | 0 | Nox (kg) Totaal | 0.18949 | 0 | 0 | 0 | 0 | 0 | 0 | 0 | 0 | 0 | 0 | winning van materiaal | 0.053843
| Winning en aanleg | 40.7916 | Uitstoot Nox | 0 | Nox (kg) Fase A | 0.040792 | 0 | 0 | 0 | 0 | 0 | 0 | 0 | 0 | 0 | 0 | vervoersbewegingen | 0.73884
| Beheer | 105.0926 | Uitstoot NOx levensduur aanleg | 0 | Nox (kg) Fase B | 0.0021019 | 0.0021019 | 0.0021019 | 0.0021019 | 0.0021019 | 0.0021019 | 0.0021019 | 0.0021019 | 0.0021019 | 0.0021019 | 0.0021019 | bouwplaats | 0.20731
| Slopen | 43.6039 |  | 0 | Nox (kg) Fase C | 0 | 0 | 0 | 0 | 0 | 0 | 0 | 0 | 0 | 0 | 0

## Stikstof KW kolom E
Vaste brug (beton) | X-As | Waarde | Don't use | Nulmeting |  | Waarde PM2020 | Waarde PM2021 | Waarde PM2022 | Waarde PM2023 | Waarde PM2024 | Waarde PM2025 | Waarde PM2026 | Waarde PM2027 | Waarde PM2028 | Waarde PM2029 | Waarde PM2030 | Bron | Percentage
| Totaal | 1299.2446 | Categorie | 0 | Nox (kg) Totaal | 0 | 0 | 0 | 0 | 0 | 0 | 0 | 0 | 0 | 0 | 0 | winning van materiaal | 0.052574
| Winning en aanleg | 326.2519 | Uitstoot Nox | 0 | Nox (kg) Fase A | 0 | 0 | 0 | 0 | 0 | 0 | 0 | 0 | 0 | 0 | 0 | vervoersbewegingen | 0.88819
| Beheer | 808.5378 | Uitstoot NOx levensduur aanleg | 0 | Nox (kg) Fase B | 0 | 0 | 0 | 0 | 0 | 0 | 0 | 0 | 0 | 0 | 0 | bouwplaats | 0.059239
| Slopen | 164.4548 |  | 0 | Nox (kg) Fase C | 0 | 0 | 0 | 0 | 0 | 0 | 0 | 0 | 0 | 0 | 0

## Stikstof KW kolom F
Viaduct | X-As | Waarde | Don't use | Nulmeting |  | Waarde PM2020 | Waarde PM2021 | Waarde PM2022 | Waarde PM2023 | Waarde PM2024 | Waarde PM2025 | Waarde PM2026 | Waarde PM2027 | Waarde PM2028 | Waarde PM2029 | Waarde PM2030 | Bron | Percentage
| Totaal | 1182.3973 | Categorie | 0 | Nox (kg) Totaal | 0 | 0 | 0 | 0 | 0 | 0 | 0 | 0 | 0 | 0 | 0 | winning van materiaal | 0.05229
| Winning en aanleg | 313.9787 | Uitstoot Nox | 0 | Nox (kg) Fase A | 0 | 0 | 0 | 0 | 0 | 0 | 0 | 0 | 0 | 0 | 0 | vervoersbewegingen | 0.86915
| Beheer | 666.3525 | Uitstoot NOx levensduur aanleg | 0 | Nox (kg) Fase B | 0 | 0 | 0 | 0 | 0 | 0 | 0 | 0 | 0 | 0 | 0 | bouwplaats | 0.078562
| Slopen | 202.0661 |  | 0 | Nox (kg) Fase C | 0 | 0 | 0 | 0 | 0 | 0 | 0 | 0 | 0 | 0 | 0

## Stikstof KW kolom G
Onderdoorgang (beton) | X-As | Waarde | Don't use | Nulmeting |  | Waarde PM2020 | Waarde PM2021 | Waarde PM2022 | Waarde PM2023 | Waarde PM2024 | Waarde PM2025 | Waarde PM2026 | Waarde PM2027 | Waarde PM2028 | Waarde PM2029 | Waarde PM2030 | Bron | Percentage
| Totaal | 15754.7342 | Categorie | 0 | Nox (kg) Totaal | 0 | 0 | 0 | 0 | 0 | 0 | 0 | 0 | 0 | 0 | 0 | winning van materiaal | 0.039335
| Winning en aanleg | 3364.0948 | Uitstoot Nox | 0 | Nox (kg) Fase A | 0 | 0 | 0 | 0 | 0 | 0 | 0 | 0 | 0 | 0 | 0 | vervoersbewegingen | 0.88964
| Beheer | 9834.6581 | Uitstoot NOx levensduur aanleg | 0 | Nox (kg) Fase B | 0 | 0 | 0 | 0 | 0 | 0 | 0 | 0 | 0 | 0 | 0 | bouwplaats | 0.071021
| Slopen | 2555.9812 |  | 0 | Nox (kg) Fase C | 0 | 0 | 0 | 0 | 0 | 0 | 0 | 0 | 0 | 0 | 0

## Stikstof KW kolom H
Onderdoorgang fiets/ voetgangerstunnel (beton) | X-As | Waarde | Don't use | Nulmeting |  | Waarde PM2020 | Waarde PM2021 | Waarde PM2022 | Waarde PM2023 | Waarde PM2024 | Waarde PM2025 | Waarde PM2026 | Waarde PM2027 | Waarde PM2028 | Waarde PM2029 | Waarde PM2030 | Bron | Percentage
| Totaal | 656.8514 | Categorie | 0 | Nox (kg) Totaal | 0 | 0 | 0 | 0 | 0 | 0 | 0 | 0 | 0 | 0 | 0 | winning van materiaal | 0.075083
| Winning en aanleg | 297.4527 | Uitstoot Nox | 0 | Nox (kg) Fase A | 0 | 0 | 0 | 0 | 0 | 0 | 0 | 0 | 0 | 0 | 0 | vervoersbewegingen | 0.73786
| Beheer | 92.4645 | Uitstoot NOx levensduur aanleg | 0 | Nox (kg) Fase B | 0 | 0 | 0 | 0 | 0 | 0 | 0 | 0 | 0 | 0 | 0 | bouwplaats | 0.18705
| Slopen | 266.9342 |  | 0 | Nox (kg) Fase C | 0 | 0 | 0 | 0 | 0 | 0 | 0 | 0 | 0 | 0 | 0

## Stikstof KW kolom I
Onderdoorgang fauna/veetunnel (beton) | X-As | Waarde | Don't use | Nulmeting |  | Waarde PM2020 | Waarde PM2021 | Waarde PM2022 | Waarde PM2023 | Waarde PM2024 | Waarde PM2025 | Waarde PM2026 | Waarde PM2027 | Waarde PM2028 | Waarde PM2029 | Waarde PM2030 | Bron | Percentage
| Totaal | 259.859 | Categorie | 0 | Nox (kg) Totaal | 0 | 0 | 0 | 0 | 0 | 0 | 0 | 0 | 0 | 0 | 0 | winning van materiaal | 0.095791
| Winning en aanleg | 141.2344 | Uitstoot Nox | 0 | Nox (kg) Fase A | 0 | 0 | 0 | 0 | 0 | 0 | 0 | 0 | 0 | 0 | 0 | vervoersbewegingen | 0.69312
| Beheer | 0 | Uitstoot NOx levensduur aanleg | 0 | Nox (kg) Fase B | 0 | 0 | 0 | 0 | 0 | 0 | 0 | 0 | 0 | 0 | 0 | bouwplaats | 0.21109
| Slopen | 118.6246 |  | 0 | Nox (kg) Fase C | 0 | 0 | 0 | 0 | 0 | 0 | 0 | 0 | 0 | 0 | 0

## Stikstof KW kolom J
Duiker (beton) | X-As | Waarde | Don't use | Nulmeting |  | Waarde PM2020 | Waarde PM2021 | Waarde PM2022 | Waarde PM2023 | Waarde PM2024 | Waarde PM2025 | Waarde PM2026 | Waarde PM2027 | Waarde PM2028 | Waarde PM2029 | Waarde PM2030 | Bron | Percentage
| Totaal | 415.7465 | Categorie | 0 | Nox (kg) Totaal | 0 | 0 | 0 | 0 | 0 | 0 | 0 | 0 | 0 | 0 | 0 | winning van materiaal | 0.13705
| Winning en aanleg | 322.4585 | Uitstoot Nox | 0 | Nox (kg) Fase A | 0 | 0 | 0 | 0 | 0 | 0 | 0 | 0 | 0 | 0 | 0 | vervoersbewegingen | 0.76634
| Beheer | 0 | Uitstoot NOx levensduur aanleg | 0 | Nox (kg) Fase B | 0 | 0 | 0 | 0 | 0 | 0 | 0 | 0 | 0 | 0 | 0 | bouwplaats | 0.096612
| Slopen | 93.288 |  | 0 | Nox (kg) Fase C | 0 | 0 | 0 | 0 | 0 | 0 | 0 | 0 | 0 | 0 | 0

## Stikstof KW kolom K
Duiker (PE) | X-As | Waarde | Don't use | Nulmeting |  | Waarde PM2020 | Waarde PM2021 | Waarde PM2022 | Waarde PM2023 | Waarde PM2024 | Waarde PM2025 | Waarde PM2026 | Waarde PM2027 | Waarde PM2028 | Waarde PM2029 | Waarde PM2030 | Bron | Percentage
| Totaal | 21.095 | Categorie | 0 | Nox (kg) Totaal | 0 | 0 | 0 | 0 | 0 | 0 | 0 | 0 | 0 | 0 | 0 | winning van materiaal | 0.038987
| Winning en aanleg | 3.5297 | Uitstoot Nox | 0 | Nox (kg) Fase A | 0 | 0 | 0 | 0 | 0 | 0 | 0 | 0 | 0 | 0 | 0 | vervoersbewegingen | 0.74052
| Beheer | 13.1821 | Uitstoot NOx levensduur aanleg | 0 | Nox (kg) Fase B | 0 | 0 | 0 | 0 | 0 | 0 | 0 | 0 | 0 | 0 | 0 | bouwplaats | 0.2205
| Slopen | 4.3832 |  | 0 | Nox (kg) Fase C | 0 | 0 | 0 | 0 | 0 | 0 | 0 | 0 | 0 | 0 | 0

## Stikstof KW kolom L
Duiker <1m (beton) | X-As | Waarde | Don't use | Nulmeting |  | Waarde PM2020 | Waarde PM2021 | Waarde PM2022 | Waarde PM2023 | Waarde PM2024 | Waarde PM2025 | Waarde PM2026 | Waarde PM2027 | Waarde PM2028 | Waarde PM2029 | Waarde PM2030 | Bron | Percentage
| Totaal | 3.4351 | Categorie | 0 | Nox (kg) Totaal | 0 | 0 | 0 | 0 | 0 | 0 | 0 | 0 | 0 | 0 | 0 | winning van materiaal | 0.078097
| Winning en aanleg | 2.3721 | Uitstoot Nox | 0 | Nox (kg) Fase A | 0 | 0 | 0 | 0 | 0 | 0 | 0 | 0 | 0 | 0 | 0 | vervoersbewegingen | 0.74505
| Beheer | 0 | Uitstoot NOx levensduur aanleg | 0 | Nox (kg) Fase B | 0 | 0 | 0 | 0 | 0 | 0 | 0 | 0 | 0 | 0 | 0 | bouwplaats | 0.17686
| Slopen | 1.063 |  | 0 | Nox (kg) Fase C | 0 | 0 | 0 | 0 | 0 | 0 | 0 | 0 | 0 | 0 | 0

## Stikstof KW kolom M
Duiker <1m (PE) | X-As | Waarde | Don't use | Nulmeting |  | Waarde PM2020 | Waarde PM2021 | Waarde PM2022 | Waarde PM2023 | Waarde PM2024 | Waarde PM2025 | Waarde PM2026 | Waarde PM2027 | Waarde PM2028 | Waarde PM2029 | Waarde PM2030 | Bron | Percentage
| Totaal | 3.9799 | Categorie | 0 | Nox (kg) Totaal | 0 | 0 | 0 | 0 | 0 | 0 | 0 | 0 | 0 | 0 | 0 | winning van materiaal | 0.10407
| Winning en aanleg | 1.7756 | Uitstoot Nox | 0 | Nox (kg) Fase A | 0 | 0 | 0 | 0 | 0 | 0 | 0 | 0 | 0 | 0 | 0 | vervoersbewegingen | 0.30745
| Beheer | 0 | Uitstoot NOx levensduur aanleg | 0 | Nox (kg) Fase B | 0 | 0 | 0 | 0 | 0 | 0 | 0 | 0 | 0 | 0 | 0 | bouwplaats | 0.58848
| Slopen | 2.2043 |  | 0 | Nox (kg) Fase C | 0 | 0 | 0 | 0 | 0 | 0 | 0 | 0 | 0 | 0 | 0

## Stikstof V kolom N
Asfaltconstructie < 500 VA (licht belast) | X-As | Waarde | Don't use | Nulmeting |  | Waarde PM2020 | Waarde PM2021 | Waarde PM2022 | Waarde PM2023 | Waarde PM2024 | Waarde PM2025 | Waarde PM2026 | Waarde PM2027 | Waarde PM2028 | Waarde PM2029 | Waarde PM2030 | Bron | Percentage
| Totaal | 1.0371 | Categorie | 0 | Nox (kg) Totaal | 0 | 0 | 0 | 0 | 0 | 0 | 0 | 0 | 0 | 0 | 0 | winning van materiaal | 0.014819
| Winning en aanleg | 0.24869 | Uitstoot Nox | 0 | Nox (kg) Fase A | 0 | 0 | 0 | 0 | 0 | 0 | 0 | 0 | 0 | 0 | 0 | vervoersbewegingen | 0.9711
| Beheer | 0.71011 | Uitstoot NOx levensduur aanleg | 0 | Nox (kg) Fase B | 0 | 0 | 0 | 0 | 0 | 0 | 0 | 0 | 0 | 0 | 0 | bouwplaats | 0.014079
| Slopen | 0.078251 |  | 0 | Nox (kg) Fase C | 0 | 0 | 0 | 0 | 0 | 0 | 0 | 0 | 0 | 0 | 0

## Stikstof V kolom O
Asfaltconstructie 500 < VA < 1.500 (normaal en zwaar belast) | X-As | Waarde | Don't use | Nulmeting |  | Waarde PM2020 | Waarde PM2021 | Waarde PM2022 | Waarde PM2023 | Waarde PM2024 | Waarde PM2025 | Waarde PM2026 | Waarde PM2027 | Waarde PM2028 | Waarde PM2029 | Waarde PM2030 | Bron | Percentage
| Totaal | 1.2176 | Categorie | 0 | Nox (kg) Totaal | 0 | 0 | 0 | 0 | 0 | 0 | 0 | 0 | 0 | 0 | 0 | winning van materiaal | 0.015797
| Winning en aanleg | 0.2967 | Uitstoot Nox | 0 | Nox (kg) Fase A | 0 | 0 | 0 | 0 | 0 | 0 | 0 | 0 | 0 | 0 | 0 | vervoersbewegingen | 0.96912
| Beheer | 0.82472 | Uitstoot NOx levensduur aanleg | 0 | Nox (kg) Fase B | 0 | 0 | 0 | 0 | 0 | 0 | 0 | 0 | 0 | 0 | 0 | bouwplaats | 0.015085
| Slopen | 0.096151 |  | 0 | Nox (kg) Fase C | 0 | 0 | 0 | 0 | 0 | 0 | 0 | 0 | 0 | 0 | 0

## Stikstof V kolom P
Gelders mengsel <500 VA (licht belast) | X-As | Waarde | Don't use | Nulmeting |  | Waarde PM2020 | Waarde PM2021 | Waarde PM2022 | Waarde PM2023 | Waarde PM2024 | Waarde PM2025 | Waarde PM2026 | Waarde PM2027 | Waarde PM2028 | Waarde PM2029 | Waarde PM2030 | Bron | Percentage
| Totaal | 1.2759 | Categorie | 0 | Nox (kg) Totaal | 0 | 0 | 0 | 0 | 0 | 0 | 0 | 0 | 0 | 0 | 0 | winning van materiaal | 0.01226
| Winning en aanleg | 0.25749 | Uitstoot Nox | 0 | Nox (kg) Fase A | 0 | 0 | 0 | 0 | 0 | 0 | 0 | 0 | 0 | 0 | 0 | vervoersbewegingen | 0.97648
| Beheer | 0.93889 | Uitstoot NOx levensduur aanleg | 0 | Nox (kg) Fase B | 0 | 0 | 0 | 0 | 0 | 0 | 0 | 0 | 0 | 0 | 0 | bouwplaats | 0.011261
| Slopen | 0.079475 |  | 0 | Nox (kg) Fase C | 0 | 0 | 0 | 0 | 0 | 0 | 0 | 0 | 0 | 0 | 0

## Stikstof V kolom Q
Gelders mengsel 500 < VA < 1.500 (normaal en zwaar belast) | X-As | Waarde | Don't use | Nulmeting |  | Waarde PM2020 | Waarde PM2021 | Waarde PM2022 | Waarde PM2023 | Waarde PM2024 | Waarde PM2025 | Waarde PM2026 | Waarde PM2027 | Waarde PM2028 | Waarde PM2029 | Waarde PM2030 | Bron | Percentage
| Totaal | 1.4566 | Categorie | 0 | Nox (kg) Totaal | 0 | 0 | 0 | 0 | 0 | 0 | 0 | 0 | 0 | 0 | 0 | winning van materiaal | 0.013376
| Winning en aanleg | 0.30488 | Uitstoot Nox | 0 | Nox (kg) Fase A | 0 | 0 | 0 | 0 | 0 | 0 | 0 | 0 | 0 | 0 | 0 | vervoersbewegingen | 0.97416
| Beheer | 1.0544 | Uitstoot NOx levensduur aanleg | 0 | Nox (kg) Fase B | 0 | 0 | 0 | 0 | 0 | 0 | 0 | 0 | 0 | 0 | 0 | bouwplaats | 0.01246
| Slopen | 0.097392 |  | 0 | Nox (kg) Fase C | 0 | 0 | 0 | 0 | 0 | 0 | 0 | 0 | 0 | 0 | 0

## Stikstof V kolom R
Dunne deklaag < 500 VA (licht belast) | X-As | Waarde | Don't use | Nulmeting |  | Waarde PM2020 | Waarde PM2021 | Waarde PM2022 | Waarde PM2023 | Waarde PM2024 | Waarde PM2025 | Waarde PM2026 | Waarde PM2027 | Waarde PM2028 | Waarde PM2029 | Waarde PM2030 | Bron | Percentage
| Totaal | 1.8582 | Categorie | 0 | Nox (kg) Totaal | 0 | 0 | 0 | 0 | 0 | 0 | 0 | 0 | 0 | 0 | 0 | winning van materiaal | 0.008162
| Winning en aanleg | 0.26046 | Uitstoot Nox | 0 | Nox (kg) Fase A | 0 | 0 | 0 | 0 | 0 | 0 | 0 | 0 | 0 | 0 | 0 | vervoersbewegingen | 0.98434
| Beheer | 1.5173 | Uitstoot NOx levensduur aanleg | 0 | Nox (kg) Fase B | 0 | 0 | 0 | 0 | 0 | 0 | 0 | 0 | 0 | 0 | 0 | bouwplaats | 0.0075019
| Slopen | 0.080354 |  | 0 | Nox (kg) Fase C | 0 | 0 | 0 | 0 | 0 | 0 | 0 | 0 | 0 | 0 | 0

## Stikstof V kolom S
Dunne deklaag 500 < VA < 1.500 (normaal en zwaar belast) | X-As | Waarde | Don't use | Nulmeting |  | Waarde PM2020 | Waarde PM2021 | Waarde PM2022 | Waarde PM2023 | Waarde PM2024 | Waarde PM2025 | Waarde PM2026 | Waarde PM2027 | Waarde PM2028 | Waarde PM2029 | Waarde PM2030 | Bron | Percentage
| Totaal | 2.0401 | Categorie | 0 | Nox (kg) Totaal | 0 | 0 | 0 | 0 | 0 | 0 | 0 | 0 | 0 | 0 | 0 | winning van materiaal | 0.0092761
| Winning en aanleg | 0.30709 | Uitstoot Nox | 0 | Nox (kg) Fase A | 0 | 0 | 0 | 0 | 0 | 0 | 0 | 0 | 0 | 0 | 0 | vervoersbewegingen | 0.98208
| Beheer | 1.6348 | Uitstoot NOx levensduur aanleg | 0 | Nox (kg) Fase B | 0 | 0 | 0 | 0 | 0 | 0 | 0 | 0 | 0 | 0 | 0 | bouwplaats | 0.008644
| Slopen | 0.098186 |  | 0 | Nox (kg) Fase C | 0 | 0 | 0 | 0 | 0 | 0 | 0 | 0 | 0 | 0 | 0

## Stikstof V kolom T
Betonstraatstenen | X-As | Waarde | Don't use | Nulmeting |  | Waarde PM2020 | Waarde PM2021 | Waarde PM2022 | Waarde PM2023 | Waarde PM2024 | Waarde PM2025 | Waarde PM2026 | Waarde PM2027 | Waarde PM2028 | Waarde PM2029 | Waarde PM2030 | Bron | Percentage
| Totaal | 0.70143 | Categorie | 0 | Nox (kg) Totaal | 0 | 0 | 0 | 0 | 0 | 0 | 0 | 0 | 0 | 0 | 0 | winning van materiaal | 0.013189
| Winning en aanleg | 0.1976 | Uitstoot Nox | 0 | Nox (kg) Fase A | 0 | 0 | 0 | 0 | 0 | 0 | 0 | 0 | 0 | 0 | 0 | vervoersbewegingen | 0.97501
| Beheer | 0.46271 | Uitstoot NOx levensduur aanleg | 0 | Nox (kg) Fase B | 0 | 0 | 0 | 0 | 0 | 0 | 0 | 0 | 0 | 0 | 0 | bouwplaats | 0.011802
| Slopen | 0.041119 |  | 0 | Nox (kg) Fase C | 0 | 0 | 0 | 0 | 0 | 0 | 0 | 0 | 0 | 0 | 0

## Stikstof V kolom U
Straatbakstenen | X-As | Waarde | Don't use | Nulmeting |  | Waarde PM2020 | Waarde PM2021 | Waarde PM2022 | Waarde PM2023 | Waarde PM2024 | Waarde PM2025 | Waarde PM2026 | Waarde PM2027 | Waarde PM2028 | Waarde PM2029 | Waarde PM2030 | Bron | Percentage
| Totaal | 0.27537 | Categorie | 0 | Nox (kg) Totaal | 0 | 0 | 0 | 0 | 0 | 0 | 0 | 0 | 0 | 0 | 0 | winning van materiaal | 0.04239
| Winning en aanleg | 0.17987 | Uitstoot Nox | 0 | Nox (kg) Fase A | 0 | 0 | 0 | 0 | 0 | 0 | 0 | 0 | 0 | 0 | 0 | vervoersbewegingen | 0.95709
| Beheer | 0.088658 | Uitstoot NOx levensduur aanleg | 0 | Nox (kg) Fase B | 0 | 0 | 0 | 0 | 0 | 0 | 0 | 0 | 0 | 0 | 0 | bouwplaats | 0.00051605
| Slopen | 0.0068421 |  | 0 | Nox (kg) Fase C | 0 | 0 | 0 | 0 | 0 | 0 | 0 | 0 | 0 | 0 | 0

## Stikstof V kolom V
Betontegels | X-As | Waarde | Don't use | Nulmeting |  | Waarde PM2020 | Waarde PM2021 | Waarde PM2022 | Waarde PM2023 | Waarde PM2024 | Waarde PM2025 | Waarde PM2026 | Waarde PM2027 | Waarde PM2028 | Waarde PM2029 | Waarde PM2030 | Bron | Percentage
| Totaal | 0.55354 | Categorie | 0 | Nox (kg) Totaal | 0 | 0 | 0 | 0 | 0 | 0 | 0 | 0 | 0 | 0 | 0 | winning van materiaal | 0.012799
| Winning en aanleg | 0.16928 | Uitstoot Nox | 0 | Nox (kg) Fase A | 0 | 0 | 0 | 0 | 0 | 0 | 0 | 0 | 0 | 0 | 0 | vervoersbewegingen | 0.97207
| Beheer | 0.34622 | Uitstoot NOx levensduur aanleg | 0 | Nox (kg) Fase B | 0 | 0 | 0 | 0 | 0 | 0 | 0 | 0 | 0 | 0 | 0 | bouwplaats | 0.015131
| Slopen | 0.03804 |  | 0 | Nox (kg) Fase C | 0 | 0 | 0 | 0 | 0 | 0 | 0 | 0 | 0 | 0 | 0

## Stikstof V kolom W
Parallelwegen | X-As | Waarde | Don't use | Nulmeting |  | Waarde PM2020 | Waarde PM2021 | Waarde PM2022 | Waarde PM2023 | Waarde PM2024 | Waarde PM2025 | Waarde PM2026 | Waarde PM2027 | Waarde PM2028 | Waarde PM2029 | Waarde PM2030 | Bron | Percentage
| Totaal | 0.93725 | Categorie | 0 | Nox (kg) Totaal | 0 | 0 | 0 | 0 | 0 | 0 | 0 | 0 | 0 | 0 | 0 | winning van materiaal | 0.013713
| Winning en aanleg | 0.24688 | Uitstoot Nox | 0 | Nox (kg) Fase A | 0 | 0 | 0 | 0 | 0 | 0 | 0 | 0 | 0 | 0 | 0 | vervoersbewegingen | 0.97333
| Beheer | 0.61535 | Uitstoot NOx levensduur aanleg | 0 | Nox (kg) Fase B | 0 | 0 | 0 | 0 | 0 | 0 | 0 | 0 | 0 | 0 | 0 | bouwplaats | 0.012954
| Slopen | 0.075013 |  | 0 | Nox (kg) Fase C | 0 | 0 | 0 | 0 | 0 | 0 | 0 | 0 | 0 | 0 | 0

## Stikstof V kolom X
Fietspaden (asfalt) | X-As | Waarde | Don't use | Nulmeting |  | Waarde PM2020 | Waarde PM2021 | Waarde PM2022 | Waarde PM2023 | Waarde PM2024 | Waarde PM2025 | Waarde PM2026 | Waarde PM2027 | Waarde PM2028 | Waarde PM2029 | Waarde PM2030 | Bron | Percentage
| Totaal | 0.64667 | Categorie | 0 | Nox (kg) Totaal | 0 | 0 | 0 | 0 | 0 | 0 | 0 | 0 | 0 | 0 | 0 | winning van materiaal | 0.015075
| Winning en aanleg | 0.20481 | Uitstoot Nox | 0 | Nox (kg) Fase A | 0 | 0 | 0 | 0 | 0 | 0 | 0 | 0 | 0 | 0 | 0 | vervoersbewegingen | 0.96886
| Beheer | 0.37898 | Uitstoot NOx levensduur aanleg | 0 | Nox (kg) Fase B | 0 | 0 | 0 | 0 | 0 | 0 | 0 | 0 | 0 | 0 | 0 | bouwplaats | 0.016061
| Slopen | 0.062885 |  | 0 | Nox (kg) Fase C | 0 | 0 | 0 | 0 | 0 | 0 | 0 | 0 | 0 | 0 | 0

## Stikstof V kolom Y
Paden van betontegels | X-As | Waarde | Don't use | Nulmeting |  | Waarde PM2020 | Waarde PM2021 | Waarde PM2022 | Waarde PM2023 | Waarde PM2024 | Waarde PM2025 | Waarde PM2026 | Waarde PM2027 | Waarde PM2028 | Waarde PM2029 | Waarde PM2030 | Bron | Percentage
| Totaal | 2.0564 | Categorie | 0 | Nox (kg) Totaal | 0 | 0 | 0 | 0 | 0 | 0 | 0 | 0 | 0 | 0 | 0 | winning van materiaal | 0.0098767
| Winning en aanleg | 0.40108 | Uitstoot Nox | 0 | Nox (kg) Fase A | 0 | 0 | 0 | 0 | 0 | 0 | 0 | 0 | 0 | 0 | 0 | vervoersbewegingen | 0.9808
| Beheer | 1.603 | Uitstoot NOx levensduur aanleg | 0 | Nox (kg) Fase B | 0 | 0 | 0 | 0 | 0 | 0 | 0 | 0 | 0 | 0 | 0 | bouwplaats | 0.009323
| Slopen | 0.052327 |  | 0 | Nox (kg) Fase C | 0 | 0 | 0 | 0 | 0 | 0 | 0 | 0 | 0 | 0 | 0

## Stikstof V kolom Z
Paden tegelconstructie | X-As | Waarde | Don't use | Nulmeting |  | Waarde PM2020 | Waarde PM2021 | Waarde PM2022 | Waarde PM2023 | Waarde PM2024 | Waarde PM2025 | Waarde PM2026 | Waarde PM2027 | Waarde PM2028 | Waarde PM2029 | Waarde PM2030 | Bron | Percentage
| Totaal | 2.0521 | Categorie | 0 | Nox (kg) Totaal | 0 | 0 | 0 | 0 | 0 | 0 | 0 | 0 | 0 | 0 | 0 | winning van materiaal | 0.0098871
| Winning en aanleg | 0.4041 | Uitstoot Nox | 0 | Nox (kg) Fase A | 0 | 0 | 0 | 0 | 0 | 0 | 0 | 0 | 0 | 0 | 0 | vervoersbewegingen | 0.97968
| Beheer | 1.593 | Uitstoot NOx levensduur aanleg | 0 | Nox (kg) Fase B | 0 | 0 | 0 | 0 | 0 | 0 | 0 | 0 | 0 | 0 | 0 | bouwplaats | 0.010433
| Slopen | 0.055 |  | 0 | Nox (kg) Fase C | 0 | 0 | 0 | 0 | 0 | 0 | 0 | 0 | 0 | 0 | 0

## Stikstof S kolom AA
Spoorlijn (antiek) | X-As | Waarde | Don't use | Nulmeting |  | Waarde PM2020 | Waarde PM2021 | Waarde PM2022 | Waarde PM2023 | Waarde PM2024 | Waarde PM2025 | Waarde PM2026 | Waarde PM2027 | Waarde PM2028 | Waarde PM2029 | Waarde PM2030 | Bron | Percentage
| Totaal | 3122.6869 | Categorie | 0 | Nox (kg) Totaal | 0 | 0 | 0 | 0 | 0 | 0 | 0 | 0 | 0 | 0 | 0 | winning van materiaal | 0.067579
| Winning en aanleg | 1521.7252 | Uitstoot Nox | 0 | Nox (kg) Fase A | 0 | 0 | 0 | 0 | 0 | 0 | 0 | 0 | 0 | 0 | 0 | vervoersbewegingen | 0.92657
| Beheer | 1420.9507 | Uitstoot NOx levensduur aanleg | 0 | Nox (kg) Fase B | 0 | 0 | 0 | 0 | 0 | 0 | 0 | 0 | 0 | 0 | 0 | bouwplaats | 0.0058497
| Slopen | 180.011 |  | 0 | Nox (kg) Fase C | 0 | 0 | 0 | 0 | 0 | 0 | 0 | 0 | 0 | 0 | 0

## Stikstof S kolom AB
Spoorstaven | X-As | Waarde | Don't use | Nulmeting |  | Waarde PM2020 | Waarde PM2021 | Waarde PM2022 | Waarde PM2023 | Waarde PM2024 | Waarde PM2025 | Waarde PM2026 | Waarde PM2027 | Waarde PM2028 | Waarde PM2029 | Waarde PM2030 | Bron | Percentage
| Totaal | 0.33361 | Categorie | 0 | Nox (kg) Totaal | 0 | 0 | 0 | 0 | 0 | 0 | 0 | 0 | 0 | 0 | 0 | winning van materiaal | 0.2271
| Winning en aanleg | 0.24314 | Uitstoot Nox | 0 | Nox (kg) Fase A | 0 | 0 | 0 | 0 | 0 | 0 | 0 | 0 | 0 | 0 | 0 | vervoersbewegingen | 0.6474
| Beheer | 0.048855 | Uitstoot NOx levensduur aanleg | 0 | Nox (kg) Fase B | 0 | 0 | 0 | 0 | 0 | 0 | 0 | 0 | 0 | 0 | 0 | bouwplaats | 0.1255
| Slopen | 0.041612 |  | 0 | Nox (kg) Fase C | 0 | 0 | 0 | 0 | 0 | 0 | 0 | 0 | 0 | 0 | 0

## Stikstof S kolom AC
Dwarsliggers | X-As | Waarde | Don't use | Nulmeting |  | Waarde PM2020 | Waarde PM2021 | Waarde PM2022 | Waarde PM2023 | Waarde PM2024 | Waarde PM2025 | Waarde PM2026 | Waarde PM2027 | Waarde PM2028 | Waarde PM2029 | Waarde PM2030 | Bron | Percentage
| Totaal | 0.46171 | Categorie | 0 | Nox (kg) Totaal | 0 | 0 | 0 | 0 | 0 | 0 | 0 | 0 | 0 | 0 | 0 | winning van materiaal | 0.18739
| Winning en aanleg | 0.3997 | Uitstoot Nox | 0 | Nox (kg) Fase A | 0 | 0 | 0 | 0 | 0 | 0 | 0 | 0 | 0 | 0 | 0 | vervoersbewegingen | 0.78927
| Beheer | 0 | Uitstoot NOx levensduur aanleg | 0 | Nox (kg) Fase B | 0 | 0 | 0 | 0 | 0 | 0 | 0 | 0 | 0 | 0 | 0 | bouwplaats | 0.023344
| Slopen | 0.062005 |  | 0 | Nox (kg) Fase C | 0 | 0 | 0 | 0 | 0 | 0 | 0 | 0 | 0 | 0 | 0

## Stikstof S kolom AD
Ballast | X-As | Waarde | Don't use | Nulmeting |  | Waarde PM2020 | Waarde PM2021 | Waarde PM2022 | Waarde PM2023 | Waarde PM2024 | Waarde PM2025 | Waarde PM2026 | Waarde PM2027 | Waarde PM2028 | Waarde PM2029 | Waarde PM2030 | Bron | Percentage
| Totaal | 1.3614 | Categorie | 0 | Nox (kg) Totaal | 0 | 0 | 0 | 0 | 0 | 0 | 0 | 0 | 0 | 0 | 0 | winning van materiaal | 0.056752
| Winning en aanleg | 0.98879 | Uitstoot Nox | 0 | Nox (kg) Fase A | 0 | 0 | 0 | 0 | 0 | 0 | 0 | 0 | 0 | 0 | 0 | vervoersbewegingen | 0.92162
| Beheer | 0.082428 | Uitstoot NOx levensduur aanleg | 0 | Nox (kg) Fase B | 0 | 0 | 0 | 0 | 0 | 0 | 0 | 0 | 0 | 0 | 0 | bouwplaats | 0.021632
| Slopen | 0.2902 |  | 0 | Nox (kg) Fase C | 0 | 0 | 0 | 0 | 0 | 0 | 0 | 0 | 0 | 0 | 0

## Stikstof S kolom AE
Wissel | X-As | Waarde | Don't use | Nulmeting |  | Waarde PM2020 | Waarde PM2021 | Waarde PM2022 | Waarde PM2023 | Waarde PM2024 | Waarde PM2025 | Waarde PM2026 | Waarde PM2027 | Waarde PM2028 | Waarde PM2029 | Waarde PM2030 | Bron | Percentage
| Totaal | 669.4885 | Categorie | 0 | Nox (kg) Totaal | 0 | 0 | 0 | 0 | 0 | 0 | 0 | 0 | 0 | 0 | 0 | winning van materiaal | 0.014866
| Winning en aanleg | 32.764 | Uitstoot Nox | 0 | Nox (kg) Fase A | 0 | 0 | 0 | 0 | 0 | 0 | 0 | 0 | 0 | 0 | 0 | vervoersbewegingen | 0.98269
| Beheer | 633.7243 | Uitstoot NOx levensduur aanleg | 0 | Nox (kg) Fase B | 0 | 0 | 0 | 0 | 0 | 0 | 0 | 0 | 0 | 0 | 0 | bouwplaats | 0.0024459
| Slopen | 3.0002 |  | 0 | Nox (kg) Fase C | 0 | 0 | 0 | 0 | 0 | 0 | 0 | 0 | 0 | 0 | 0

## Stikstof S kolom AF
Draagconstructiebovenleiding | X-As | Waarde | Don't use | Nulmeting |  | Waarde PM2020 | Waarde PM2021 | Waarde PM2022 | Waarde PM2023 | Waarde PM2024 | Waarde PM2025 | Waarde PM2026 | Waarde PM2027 | Waarde PM2028 | Waarde PM2029 | Waarde PM2030 | Bron | Percentage
| Totaal | 45.1082 | Categorie | 0 | Nox (kg) Totaal | 0 | 0 | 0 | 0 | 0 | 0 | 0 | 0 | 0 | 0 | 0 | winning van materiaal | 0.06007
| Winning en aanleg | 8.6008 | Uitstoot Nox | 0 | Nox (kg) Fase A | 0 | 0 | 0 | 0 | 0 | 0 | 0 | 0 | 0 | 0 | 0 | vervoersbewegingen | 0.89831
| Beheer | 34.5514 | Uitstoot NOx levensduur aanleg | 0 | Nox (kg) Fase B | 0 | 0 | 0 | 0 | 0 | 0 | 0 | 0 | 0 | 0 | 0 | bouwplaats | 0.041616
| Slopen | 1.956 |  | 0 | Nox (kg) Fase C | 0 | 0 | 0 | 0 | 0 | 0 | 0 | 0 | 0 | 0 | 0

## Stikstof W AG
Gemaal | X-As | Waarde | Don't use | Nulmeting |  | Waarde PM2020 | Waarde PM2021 | Waarde PM2022 | Waarde PM2023 | Waarde PM2024 | Waarde PM2025 | Waarde PM2026 | Waarde PM2027 | Waarde PM2028 | Waarde PM2029 | Waarde PM2030 | Bron | Percentage
| Totaal | 130.8559 | Categorie | 0 | Nox (kg) Totaal | 0 | 0 | 0 | 0 | 0 | 0 | 0 | 0 | 0 | 0 | 0 | winning van materiaal | 0.16925
| Winning en aanleg | 87.8834 | Uitstoot Nox | 0 | Nox (kg) Fase A | 0 | 0 | 0 | 0 | 0 | 0 | 0 | 0 | 0 | 0 | 0 | vervoersbewegingen | 0.67083
| Beheer | 1.4224 | Uitstoot NOx levensduur aanleg | 0 | Nox (kg) Fase B | 0 | 0 | 0 | 0 | 0 | 0 | 0 | 0 | 0 | 0 | 0 | bouwplaats | 0.15991
| Slopen | 41.5501 |  | 0 | Nox (kg) Fase C | 0 | 0 | 0 | 0 | 0 | 0 | 0 | 0 | 0 | 0 | 0

## Stikstof W AH
Stuw | X-As | Waarde | Don't use | Nulmeting |  | Waarde PM2020 | Waarde PM2021 | Waarde PM2022 | Waarde PM2023 | Waarde PM2024 | Waarde PM2025 | Waarde PM2026 | Waarde PM2027 | Waarde PM2028 | Waarde PM2029 | Waarde PM2030 | Bron | Percentage
| Totaal | 15.2014 | Categorie | 0 | Nox (kg) Totaal | 0 | 0 | 0 | 0 | 0 | 0 | 0 | 0 | 0 | 0 | 0 | winning van materiaal | 0.17976
| Winning en aanleg | 10.6342 | Uitstoot Nox | 0 | Nox (kg) Fase A | 0 | 0 | 0 | 0 | 0 | 0 | 0 | 0 | 0 | 0 | 0 | vervoersbewegingen | 0.66106
| Beheer | 0 | Uitstoot NOx levensduur aanleg | 0 | Nox (kg) Fase B | 0 | 0 | 0 | 0 | 0 | 0 | 0 | 0 | 0 | 0 | 0 | bouwplaats | 0.15918
| Slopen | 4.5671 |  | 0 | Nox (kg) Fase C | 0 | 0 | 0 | 0 | 0 | 0 | 0 | 0 | 0 | 0 | 0

## Stikstof W AI
Oeverbeschoeiing (geotextiel) | X-As | Waarde | Don't use | Nulmeting |  | Waarde PM2020 | Waarde PM2021 | Waarde PM2022 | Waarde PM2023 | Waarde PM2024 | Waarde PM2025 | Waarde PM2026 | Waarde PM2027 | Waarde PM2028 | Waarde PM2029 | Waarde PM2030 | Bron | Percentage
| Totaal | 0.27001 | Categorie | 0 | Nox (kg) Totaal | 0 | 0 | 0 | 0 | 0 | 0 | 0 | 0 | 0 | 0 | 0 | winning van materiaal | 0.12499
| Winning en aanleg | 0.15177 | Uitstoot Nox | 0 | Nox (kg) Fase A | 0 | 0 | 0 | 0 | 0 | 0 | 0 | 0 | 0 | 0 | 0 | vervoersbewegingen | 0.55639
| Beheer | 0 | Uitstoot NOx levensduur aanleg | 0 | Nox (kg) Fase B | 0 | 0 | 0 | 0 | 0 | 0 | 0 | 0 | 0 | 0 | 0 | bouwplaats | 0.31861
| Slopen | 0.11824 |  | 0 | Nox (kg) Fase C | 0 | 0 | 0 | 0 | 0 | 0 | 0 | 0 | 0 | 0 | 0

## Stikstof W AJ
Persleidingen (beton) | X-As | Waarde | Don't use | Nulmeting |  | Waarde PM2020 | Waarde PM2021 | Waarde PM2022 | Waarde PM2023 | Waarde PM2024 | Waarde PM2025 | Waarde PM2026 | Waarde PM2027 | Waarde PM2028 | Waarde PM2029 | Waarde PM2030 | Bron | Percentage
| Totaal | 0.35792 | Categorie | 0 | Nox (kg) Totaal | 0 | 0 | 0 | 0 | 0 | 0 | 0 | 0 | 0 | 0 | 0 | winning van materiaal | 0.056625
| Winning en aanleg | 0.2579 | Uitstoot Nox | 0 | Nox (kg) Fase A | 0 | 0 | 0 | 0 | 0 | 0 | 0 | 0 | 0 | 0 | 0 | vervoersbewegingen | 0.80402
| Beheer | 0 | Uitstoot NOx levensduur aanleg | 0 | Nox (kg) Fase B | 0 | 0 | 0 | 0 | 0 | 0 | 0 | 0 | 0 | 0 | 0 | bouwplaats | 0.13935
| Slopen | 0.10002 |  | 0 | Nox (kg) Fase C | 0 | 0 | 0 | 0 | 0 | 0 | 0 | 0 | 0 | 0 | 0

## Stikstof W AK
Persleidingen (PVC) | X-As | Waarde | Don't use | Nulmeting |  | Waarde PM2020 | Waarde PM2021 | Waarde PM2022 | Waarde PM2023 | Waarde PM2024 | Waarde PM2025 | Waarde PM2026 | Waarde PM2027 | Waarde PM2028 | Waarde PM2029 | Waarde PM2030 | Bron | Percentage
| Totaal | 0.1852 | Categorie | 0 | Nox (kg) Totaal | 0 | 0 | 0 | 0 | 0 | 0 | 0 | 0 | 0 | 0 | 0 | winning van materiaal | 0.23519
| Winning en aanleg | 0.17133 | Uitstoot Nox | 0 | Nox (kg) Fase A | 0 | 0 | 0 | 0 | 0 | 0 | 0 | 0 | 0 | 0 | 0 | vervoersbewegingen | 0.44301
| Beheer | 0 | Uitstoot NOx levensduur aanleg | 0 | Nox (kg) Fase B | 0 | 0 | 0 | 0 | 0 | 0 | 0 | 0 | 0 | 0 | 0 | bouwplaats | 0.3218
| Slopen | 0.013867 |  | 0 | Nox (kg) Fase C | 0 | 0 | 0 | 0 | 0 | 0 | 0 | 0 | 0 | 0 | 0

## Stikstof W AL
Persleidingen (gietijzer) | X-As | Waarde | Don't use | Nulmeting |  | Waarde PM2020 | Waarde PM2021 | Waarde PM2022 | Waarde PM2023 | Waarde PM2024 | Waarde PM2025 | Waarde PM2026 | Waarde PM2027 | Waarde PM2028 | Waarde PM2029 | Waarde PM2030 | Bron | Percentage
| Totaal | 0.39364 | Categorie | 0 | Nox (kg) Totaal | 0 | 0 | 0 | 0 | 0 | 0 | 0 | 0 | 0 | 0 | 0 | winning van materiaal | 0.04647
| Winning en aanleg | 0.20031 | Uitstoot Nox | 0 | Nox (kg) Fase A | 0 | 0 | 0 | 0 | 0 | 0 | 0 | 0 | 0 | 0 | 0 | vervoersbewegingen | 0.94957
| Beheer | 0.19333 | Uitstoot NOx levensduur aanleg | 0 | Nox (kg) Fase B | 0 | 0 | 0 | 0 | 0 | 0 | 0 | 0 | 0 | 0 | 0 | bouwplaats | 0.0039584
| Slopen | 0 |  | 0 | Nox (kg) Fase C | 0 | 0 | 0 | 0 | 0 | 0 | 0 | 0 | 0 | 0 | 0

## Stikstof O AM
Geluidbeperkende constructie (glas) | X-As | Waarde | Don't use | Nulmeting |  | Waarde PM2020 | Waarde PM2021 | Waarde PM2022 | Waarde PM2023 | Waarde PM2024 | Waarde PM2025 | Waarde PM2026 | Waarde PM2027 | Waarde PM2028 | Waarde PM2029 | Waarde PM2030 | Bron | Percentage
| Totaal | 0.21698 | Categorie | 0 | Nox (kg) Totaal | 0 | 0 | 0 | 0 | 0 | 0 | 0 | 0 | 0 | 0 | 0 | winning van materiaal | 0.17789
| Winning en aanleg | 0.11717 | Uitstoot Nox | 0 | Nox (kg) Fase A | 0 | 0 | 0 | 0 | 0 | 0 | 0 | 0 | 0 | 0 | 0 | vervoersbewegingen | 0.31636
| Beheer | 0 | Uitstoot NOx levensduur aanleg | 0 | Nox (kg) Fase B | 0 | 0 | 0 | 0 | 0 | 0 | 0 | 0 | 0 | 0 | 0 | bouwplaats | 0.50575
| Slopen | 0.099808 |  | 0 | Nox (kg) Fase C | 0 | 0 | 0 | 0 | 0 | 0 | 0 | 0 | 0 | 0 | 0

## Stikstof O AN
Geluidbeperkende constructie (beton) | X-As | Waarde | Don't use | Nulmeting |  | Waarde PM2020 | Waarde PM2021 | Waarde PM2022 | Waarde PM2023 | Waarde PM2024 | Waarde PM2025 | Waarde PM2026 | Waarde PM2027 | Waarde PM2028 | Waarde PM2029 | Waarde PM2030 | Bron | Percentage
| Totaal | 0.25476 | Categorie | 0 | Nox (kg) Totaal | 0 | 0 | 0 | 0 | 0 | 0 | 0 | 0 | 0 | 0 | 0 | winning van materiaal | 0.16051
| Winning en aanleg | 0.14773 | Uitstoot Nox | 0 | Nox (kg) Fase A | 0 | 0 | 0 | 0 | 0 | 0 | 0 | 0 | 0 | 0 | 0 | vervoersbewegingen | 0.49808
| Beheer | 0 | Uitstoot NOx levensduur aanleg | 0 | Nox (kg) Fase B | 0 | 0 | 0 | 0 | 0 | 0 | 0 | 0 | 0 | 0 | 0 | bouwplaats | 0.34141
| Slopen | 0.10703 |  | 0 | Nox (kg) Fase C | 0 | 0 | 0 | 0 | 0 | 0 | 0 | 0 | 0 | 0 | 0

## Stikstof O AO
Geluidbeperkende constructie (houten panelen) | X-As | Waarde | Don't use | Nulmeting |  | Waarde PM2020 | Waarde PM2021 | Waarde PM2022 | Waarde PM2023 | Waarde PM2024 | Waarde PM2025 | Waarde PM2026 | Waarde PM2027 | Waarde PM2028 | Waarde PM2029 | Waarde PM2030 | Bron | Percentage
| Totaal | 0.34757 | Categorie | 0 | Nox (kg) Totaal | 0 | 0 | 0 | 0 | 0 | 0 | 0 | 0 | 0 | 0 | 0 | winning van materiaal | 0.18104
| Winning en aanleg | 0.20022 | Uitstoot Nox | 0 | Nox (kg) Fase A | 0 | 0 | 0 | 0 | 0 | 0 | 0 | 0 | 0 | 0 | 0 | vervoersbewegingen | 0.34657
| Beheer | 0 | Uitstoot NOx levensduur aanleg | 0 | Nox (kg) Fase B | 0 | 0 | 0 | 0 | 0 | 0 | 0 | 0 | 0 | 0 | 0 | bouwplaats | 0.47239
| Slopen | 0.14736 |  | 0 | Nox (kg) Fase C | 0 | 0 | 0 | 0 | 0 | 0 | 0 | 0 | 0 | 0 | 0

## Stikstof W AP
Persleidingen (staal) | X-As | Waarde | Don't use | Nulmeting |  | Waarde PM2020 | Waarde PM2021 | Waarde PM2022 | Waarde PM2023 | Waarde PM2024 | Waarde PM2025 | Waarde PM2026 | Waarde PM2027 | Waarde PM2028 | Waarde PM2029 | Waarde PM2030 | Bron | Percentage
| Totaal | 0.44819 | Categorie | 0 | Nox (kg) Totaal | 0 | 0 | 0 | 0 | 0 | 0 | 0 | 0 | 0 | 0 | 0 | winning van materiaal | 0.32245
| Winning en aanleg | 0.4213 | Uitstoot Nox | 0 | Nox (kg) Fase A | 0 | 0 | 0 | 0 | 0 | 0 | 0 | 0 | 0 | 0 | 0 | vervoersbewegingen | 0.5906
| Beheer | 0 | Uitstoot NOx levensduur aanleg | 0 | Nox (kg) Fase B | 0 | 0 | 0 | 0 | 0 | 0 | 0 | 0 | 0 | 0 | 0 | bouwplaats | 0.08695
| Slopen | 0.026895 |  | 0 | Nox (kg) Fase C | 0 | 0 | 0 | 0 | 0 | 0 | 0 | 0 | 0 | 0 | 0

## Stikstof W AQ
Oeverbeschoeiing (hout) | X-As | Waarde | Don't use | Nulmeting |  | Waarde PM2020 | Waarde PM2021 | Waarde PM2022 | Waarde PM2023 | Waarde PM2024 | Waarde PM2025 | Waarde PM2026 | Waarde PM2027 | Waarde PM2028 | Waarde PM2029 | Waarde PM2030 | Bron | Percentage
| Totaal | 0.30721 | Categorie | 0 | Nox (kg) Totaal | 0 | 0 | 0 | 0 | 0 | 0 | 0 | 0 | 0 | 0 | 0 | winning van materiaal | 0.24526
| Winning en aanleg | 0.23722 | Uitstoot Nox | 0 | Nox (kg) Fase A | 0 | 0 | 0 | 0 | 0 | 0 | 0 | 0 | 0 | 0 | 0 | vervoersbewegingen | 0.52782
| Beheer | 0 | Uitstoot NOx levensduur aanleg | 0 | Nox (kg) Fase B | 0 | 0 | 0 | 0 | 0 | 0 | 0 | 0 | 0 | 0 | 0 | bouwplaats | 0.22692
| Slopen | 0.069992 |  | 0 | Nox (kg) Fase C | 0 | 0 | 0 | 0 | 0 | 0 | 0 | 0 | 0 | 0 | 0

## Stikstof W AR
Schut-/keersluis groot (hout) | X-As | Waarde | Don't use | Nulmeting |  | Waarde PM2020 | Waarde PM2021 | Waarde PM2022 | Waarde PM2023 | Waarde PM2024 | Waarde PM2025 | Waarde PM2026 | Waarde PM2027 | Waarde PM2028 | Waarde PM2029 | Waarde PM2030 | Bron | Percentage
| Totaal | 2232.1165 | Categorie | 0 | Nox (kg) Totaal | 0 | 0 | 0 | 0 | 0 | 0 | 0 | 0 | 0 | 0 | 0 | winning van materiaal | 0.31942
| Winning en aanleg | 2194.0533 | Uitstoot Nox | 0 | Nox (kg) Fase A | 0 | 0 | 0 | 0 | 0 | 0 | 0 | 0 | 0 | 0 | 0 | vervoersbewegingen | 0.6777
| Beheer | 32.6309 | Uitstoot NOx levensduur aanleg | 0 | Nox (kg) Fase B | 0 | 0 | 0 | 0 | 0 | 0 | 0 | 0 | 0 | 0 | 0 | bouwplaats | 0.0028747
| Slopen | 5.4323 |  | 0 | Nox (kg) Fase C | 0 | 0 | 0 | 0 | 0 | 0 | 0 | 0 | 0 | 0 | 0

## Stikstof W AS
Schut-/keersluis groot (staal) | X-As | Waarde | Don't use | Nulmeting |  | Waarde PM2020 | Waarde PM2021 | Waarde PM2022 | Waarde PM2023 | Waarde PM2024 | Waarde PM2025 | Waarde PM2026 | Waarde PM2027 | Waarde PM2028 | Waarde PM2029 | Waarde PM2030 | Bron | Percentage
| Totaal | 2401.7676 | Categorie | 0 | Nox (kg) Totaal | 0 | 0 | 0 | 0 | 0 | 0 | 0 | 0 | 0 | 0 | 0 | winning van materiaal | 0.33418
| Winning en aanleg | 2392.4414 | Uitstoot Nox | 0 | Nox (kg) Fase A | 0 | 0 | 0 | 0 | 0 | 0 | 0 | 0 | 0 | 0 | 0 | vervoersbewegingen | 0.66107
| Beheer | 5.9279 | Uitstoot NOx levensduur aanleg | 0 | Nox (kg) Fase B | 0 | 0 | 0 | 0 | 0 | 0 | 0 | 0 | 0 | 0 | 0 | bouwplaats | 0.0047462
| Slopen | 3.3982 |  | 0 | Nox (kg) Fase C | 0 | 0 | 0 | 0 | 0 | 0 | 0 | 0 | 0 | 0 | 0

## Stikstof W AT
Schut-/keersluis klein (hout) | X-As | Waarde | Don't use | Nulmeting |  | Waarde PM2020 | Waarde PM2021 | Waarde PM2022 | Waarde PM2023 | Waarde PM2024 | Waarde PM2025 | Waarde PM2026 | Waarde PM2027 | Waarde PM2028 | Waarde PM2029 | Waarde PM2030 | Bron | Percentage
| Totaal | 278.585 | Categorie | 0 | Nox (kg) Totaal | 0 | 0 | 0 | 0 | 0 | 0 | 0 | 0 | 0 | 0 | 0 | winning van materiaal | 0.28979
| Winning en aanleg | 266.459 | Uitstoot Nox | 0 | Nox (kg) Fase A | 0 | 0 | 0 | 0 | 0 | 0 | 0 | 0 | 0 | 0 | 0 | vervoersbewegingen | 0.70277
| Beheer | 10.7029 | Uitstoot NOx levensduur aanleg | 0 | Nox (kg) Fase B | 0 | 0 | 0 | 0 | 0 | 0 | 0 | 0 | 0 | 0 | 0 | bouwplaats | 0.0074358
| Slopen | 1.4231 |  | 0 | Nox (kg) Fase C | 0 | 0 | 0 | 0 | 0 | 0 | 0 | 0 | 0 | 0 | 0

## Stikstof W AU
Schut-/keersluis klein (staal) | X-As | Waarde | Don't use | Nulmeting |  | Waarde PM2020 | Waarde PM2021 | Waarde PM2022 | Waarde PM2023 | Waarde PM2024 | Waarde PM2025 | Waarde PM2026 | Waarde PM2027 | Waarde PM2028 | Waarde PM2029 | Waarde PM2030 | Bron | Percentage
| Totaal | 445.5021 | Categorie | 0 | Nox (kg) Totaal | 0 | 0 | 0 | 0 | 0 | 0 | 0 | 0 | 0 | 0 | 0 | winning van materiaal | 0.32966
| Winning en aanleg | 441.4963 | Uitstoot Nox | 0 | Nox (kg) Fase A | 0 | 0 | 0 | 0 | 0 | 0 | 0 | 0 | 0 | 0 | 0 | vervoersbewegingen | 0.65644
| Beheer | 2.6275 | Uitstoot NOx levensduur aanleg | 0 | Nox (kg) Fase B | 0 | 0 | 0 | 0 | 0 | 0 | 0 | 0 | 0 | 0 | 0 | bouwplaats | 0.013899
| Slopen | 1.3782 |  | 0 | Nox (kg) Fase C | 0 | 0 | 0 | 0 | 0 | 0 | 0 | 0 | 0 | 0 | 0

## Stikstof W AV
Keersluis niet in vaarweg (hout) | X-As | Waarde | Don't use | Nulmeting |  | Waarde PM2020 | Waarde PM2021 | Waarde PM2022 | Waarde PM2023 | Waarde PM2024 | Waarde PM2025 | Waarde PM2026 | Waarde PM2027 | Waarde PM2028 | Waarde PM2029 | Waarde PM2030 | Bron | Percentage
| Totaal | 112.3839 | Categorie | 0 | Nox (kg) Totaal | 0 | 0 | 0 | 0 | 0 | 0 | 0 | 0 | 0 | 0 | 0 | winning van materiaal | 0.29284
| Winning en aanleg | 107.6256 | Uitstoot Nox | 0 | Nox (kg) Fase A | 0 | 0 | 0 | 0 | 0 | 0 | 0 | 0 | 0 | 0 | 0 | vervoersbewegingen | 0.70007
| Beheer | 4.1949 | Uitstoot NOx levensduur aanleg | 0 | Nox (kg) Fase B | 0 | 0 | 0 | 0 | 0 | 0 | 0 | 0 | 0 | 0 | 0 | bouwplaats | 0.0070959
| Slopen | 0.5634 |  | 0 | Nox (kg) Fase C | 0 | 0 | 0 | 0 | 0 | 0 | 0 | 0 | 0 | 0 | 0

## Stikstof W AW
Keersluis niet in vaarweg (staal) | X-As | Waarde | Don't use | Nulmeting |  | Waarde PM2020 | Waarde PM2021 | Waarde PM2022 | Waarde PM2023 | Waarde PM2024 | Waarde PM2025 | Waarde PM2026 | Waarde PM2027 | Waarde PM2028 | Waarde PM2029 | Waarde PM2030 | Bron | Percentage
| Totaal | 180.8719 | Categorie | 0 | Nox (kg) Totaal | 0 | 0 | 0 | 0 | 0 | 0 | 0 | 0 | 0 | 0 | 0 | winning van materiaal | 0.33052
| Winning en aanleg | 179.2093 | Uitstoot Nox | 0 | Nox (kg) Fase A | 0 | 0 | 0 | 0 | 0 | 0 | 0 | 0 | 0 | 0 | 0 | vervoersbewegingen | 0.6556
| Beheer | 1.0902 | Uitstoot NOx levensduur aanleg | 0 | Nox (kg) Fase B | 0 | 0 | 0 | 0 | 0 | 0 | 0 | 0 | 0 | 0 | 0 | bouwplaats | 0.01388
| Slopen | 0.57231 |  | 0 | Nox (kg) Fase C | 0 | 0 | 0 | 0 | 0 | 0 | 0 | 0 | 0 | 0 | 0

## Stikstof W AX
Leeg | X-As | Waarde | Don't use | Nulmeting |  | Waarde PM2020 | Waarde PM2021 | Waarde PM2022 | Waarde PM2023 | Waarde PM2024 | Waarde PM2025 | Waarde PM2026 | Waarde PM2027 | Waarde PM2028 | Waarde PM2029 | Waarde PM2030 | Bron | Percentage
| Totaal | 0 | Categorie | 0 | Nox (kg) Totaal | 0 | 0 | 0 | 0 | 0 | 0 | 0 | 0 | 0 | 0 | 0 | winning van materiaal | 0
| Winning en aanleg | 0 | Uitstoot Nox | 0 | Nox (kg) Fase A | 0 | 0 | 0 | 0 | 0 | 0 | 0 | 0 | 0 | 0 | 0 | vervoersbewegingen | 0
| Beheer | 0 | Uitstoot NOx levensduur aanleg | 0 | Nox (kg) Fase B | 0 | 0 | 0 | 0 | 0 | 0 | 0 | 0 | 0 | 0 | 0 | bouwplaats | 0
| Slopen | 0 |  | 0 | Nox (kg) Fase C | 0 | 0 | 0 | 0 | 0 | 0 | 0 | 0 | 0 | 0 | 0